## PinMap
count | port pin | net name | fw label | module | function | AF | description | pin | i/o type | port | drive strength | pullup | pulldown
1 | PA0 |  |  | Analog | ADC1_INP16 |  |  | 22 | ana | Yes
1 | PA0 |  |  | Ethernet | ETH_CRS | AF11 |  | 22 | i | Yes
1 | PA0 |  |  | Memory | FMC_A19 | AF12 |  | 22 |  | Yes
1 | PA0 |  |  | GPIO | GPIO |  |  | 22 |  | Yes
1 | PA0 |  |  | SPI | I2S6_WS | AF5 |  | 22 |  | Yes
1 | PA0 |  |  | System | PWR_WKUP1 |  |  | 22 |  | Yes
1 | PA0 |  |  | Audio | SAI4_SD_B | AF10 |  | 22 | o | Yes
1 | PA0 |  |  | SDMMC | SDMMC2_CMD | AF9 |  | 22 | o | Yes
1 | PA0 |  |  | SPI | SPI6_NSS | AF5 |  | 22 | o | Yes
1 | PA0 |  |  | Timer | TIM15_BKIN | AF4 |  | 22 | i | Yes
1 | PA0 |  |  | Timer | TIM2_CH1 | AF1 |  | 22 | o | Yes
1 | PA0 |  |  | Timer | TIM2_ETR | AF1 |  | 22 | i | Yes
1 | PA0 | STEP_Z1 | STEP_Z1 | Timer | TIM5_CH1 | AF2 | Z1 step (TIM5 CH1, DMA) | 22 | o | Yes
1 | PA0 |  |  | Timer | TIM8_ETR | AF3 |  | 22 | i | Yes
1 | PA0 |  |  | UART | UART4_TX | AF8 |  | 22 | o | Yes
1 | PA0 |  |  | UART | USART2_CTS | AF7 |  | 22 | i | Yes
1 | PA0 |  |  | UART | USART2_NSS | AF7 |  | 22 | o | Yes
1 | PA1 |  |  | Analog | ADC1_INN16 |  |  | 23 | ana | Yes
1 | PA1 |  |  | Analog | ADC1_INP17 |  |  | 23 | ana | Yes
1 | PA1 | RMII_REF_CLK | RMII_REF_CLK | Ethernet | ETH_REF_CLK | AF11 | RMII 50 MHz ref clock | 23 | i | Yes
1 | PA1 |  |  | Ethernet | ETH_RX_CLK | AF11 |  | 23 | i | Yes
1 | PA1 |  |  | GPIO | GPIO |  |  | 23 |  | Yes
1 | PA1 |  |  | Timer | LPTIM3_OUT | AF3 |  | 23 | o | Yes
1 | PA1 |  |  | Video | LTDC_R2 | AF14 |  | 23 |  | Yes
1 | PA1 |  |  | Memory | OCTOSPIM_P1_DQS | AF12 |  | 23 | i/o | Yes
1 | PA1 |  |  | Memory | OCTOSPIM_P1_IO3 | AF9 |  | 23 | o | Yes
1 | PA1 |  |  | Audio | SAI4_MCLK_B | AF10 |  | 23 |  | Yes
1 | PA1 |  |  | Timer | TIM15_CH1N | AF4 |  | 23 | o | Yes
1 | PA1 |  |  | Timer | TIM2_CH2 | AF1 |  | 23 | o | Yes
1 | PA1 |  |  | Timer | TIM5_CH2 | AF2 |  | 23 | o | Yes
1 | PA1 |  |  | UART | UART4_RX | AF8 |  | 23 | i | Yes
1 | PA1 |  |  | UART | USART2_DE | AF7 |  | 23 | o | Yes
1 | PA1 |  |  | UART | USART2_RTS | AF7 |  | 23 | o | Yes
1 | PA2 |  |  | Analog | ADC1_INP14 |  |  | 24 | ana | Yes
1 | PA2 |  |  | Analog | ADC2_INP14 |  |  | 24 | ana | Yes
1 | PA2 | RMII_MDIO | RMII_MDIO | Ethernet | ETH_MDIO | AF11 | PHY management data | 24 | i/o | Yes
1 | PA2 |  |  | GPIO | GPIO |  |  | 24 |  | Yes
1 | PA2 |  |  | Timer | LPTIM4_OUT | AF3 |  | 24 | o | Yes
1 | PA2 |  |  | Video | LTDC_R1 | AF14 |  | 24 |  | Yes
1 | PA2 |  |  | Ethernet | MDIOS_MDIO | AF12 |  | 24 | i/o | Yes
1 | PA2 |  |  | Memory | OCTOSPIM_P1_IO0 | AF6 |  | 24 | o | Yes
1 | PA2 |  |  | System | PWR_WKUP2 |  |  | 24 |  | Yes
1 | PA2 |  |  | Audio | SAI4_SCK_B | AF8 |  | 24 |  | Yes
1 | PA2 |  |  | Timer | TIM15_CH1 | AF4 |  | 24 | o | Yes
1 | PA2 |  |  | Timer | TIM2_CH3 | AF1 |  | 24 | o | Yes
1 | PA2 |  |  | Timer | TIM5_CH3 | AF2 |  | 24 | o | Yes
1 | PA2 |  |  | UART | USART2_TX | AF7 |  | 24 | o | Yes
1 | PA3 |  |  | Analog | ADC1_INP15 |  |  | 25 | ana | Yes
1 | PA3 |  |  | Analog | ADC2_INP15 |  |  | 25 | ana | Yes
1 | PA3 |  |  | Ethernet | ETH_COL | AF11 |  | 25 | i | Yes
1 | PA3 | FAN_TACH | FAN_TACH | GPIO | GPIO |  | Fan tach (polled, EXTI3 taken) | 25 | i | Yes
1 | PA3 |  |  | SPI | I2S6_MCK | AF5 |  | 25 |  | Yes
1 | PA3 |  |  | Timer | LPTIM5_OUT | AF3 |  | 25 | o | Yes
1 | PA3 |  |  | Video | LTDC_B2 | AF9 |  | 25 |  | Yes
1 | PA3 |  |  | Video | LTDC_B5 | AF14 |  | 25 |  | Yes
1 | PA3 |  |  | Memory | OCTOSPIM_P1_CLK | AF12 |  | 25 | o | Yes
1 | PA3 |  |  | Memory | OCTOSPIM_P1_IO2 | AF6 |  | 25 | o | Yes
1 | PA3 |  |  | Timer | TIM15_CH2 | AF4 |  | 25 | o | Yes
1 | PA3 |  |  | Timer | TIM2_CH4 | AF1 |  | 25 | o | Yes
1 | PA3 |  |  | Timer | TIM5_CH4 | AF2 |  | 25 | o | Yes
1 | PA3 |  |  | UART | USART2_RX | AF7 |  | 25 | i | Yes
1 | PA3 |  |  | USB | USB_OTG_HS_ULPI_D0 | AF10 |  | 25 | i/o | Yes
0 | PA4 |  |  | Analog | ADC1_INP18 |  |  | 28 | ana | Yes
0 | PA4 |  |  | Analog | ADC2_INP18 |  |  | 28 | ana | Yes
0 | PA4 |  |  | Analog | DAC1_OUT1 |  |  | 28 | ana | Yes
0 | PA4 |  |  | Video | DCMI_HSYNC | AF13 |  | 28 |  | Yes
0 | PA4 |  |  | Memory | FMC_D8 | AF12 |  | 28 | i/o | Yes
0 | PA4 |  |  | Memory | FMC_DA8 | AF12 |  | 28 | i/o | Yes
0 | PA4 |  |  | GPIO | GPIO |  |  | 28 |  | Yes
0 | PA4 |  |  | SPI | I2S1_WS | AF5 |  | 28 |  | Yes
0 | PA4 |  |  | SPI | I2S3_WS | AF6 |  | 28 |  | Yes
0 | PA4 |  |  | SPI | I2S6_WS | AF8 |  | 28 |  | Yes
0 | PA4 |  |  | Video | LTDC_VSYNC | AF14 |  | 28 |  | Yes
0 | PA4 |  |  | Video | PSSI_DE | AF13 |  | 28 | o | Yes
0 | PA4 |  |  | SPI | SPI1_NSS | AF5 |  | 28 | o | Yes
0 | PA4 |  |  | SPI | SPI3_NSS | AF6 |  | 28 | o | Yes
0 | PA4 |  |  | SPI | SPI6_NSS | AF8 |  | 28 | o | Yes
0 | PA4 |  |  | Timer | TIM5_ETR | AF2 |  | 28 | i | Yes
0 | PA4 |  |  | UART | USART2_CK | AF7 |  | 28 | o | Yes
0 | PA5 |  |  | Analog | ADC1_INN18 |  |  | 29 | ana | Yes
0 | PA5 |  |  | Analog | ADC1_INP19 |  |  | 29 | ana | Yes
0 | PA5 |  |  | Analog | ADC2_INN18 |  |  | 29 | ana | Yes
0 | PA5 |  |  | Analog | ADC2_INP19 |  |  | 29 | ana | Yes
0 | PA5 |  |  | Analog | DAC1_OUT2 |  |  | 29 | ana | Yes
0 | PA5 |  |  | Memory | FMC_D9 | AF12 |  | 29 | i/o | Yes
0 | PA5 |  |  | Memory | FMC_DA9 | AF12 |  | 29 | i/o | Yes
0 | PA5 |  |  | GPIO | GPIO |  |  | 29 |  | Yes
0 | PA5 |  |  | SPI | I2S1_CK | AF5 |  | 29 | o | Yes
0 | PA5 |  |  | SPI | I2S6_CK | AF8 |  | 29 | o | Yes
0 | PA5 |  |  | Video | LTDC_R4 | AF14 |  | 29 |  | Yes
0 | PA5 |  |  | Video | PSSI_D14 | AF13 |  | 29 |  | Yes
0 | PA5 |  |  | System | PWR_NDSTOP2 |  |  | 29 |  | Yes
0 | PA5 |  |  | SPI | SPI1_SCK | AF5 |  | 29 | o | Yes
0 | PA5 |  |  | SPI | SPI6_SCK | AF8 |  | 29 | o | Yes
0 | PA5 |  |  | Timer | TIM2_CH1 | AF1 |  | 29 | o | Yes
0 | PA5 |  |  | Timer | TIM2_ETR | AF1 |  | 29 | i | Yes
0 | PA5 |  |  | Timer | TIM8_CH1N | AF3 |  | 29 | o | Yes
0 | PA5 |  |  | USB | USB_OTG_HS_ULPI_CK | AF10 |  | 29 | i | Yes
1 | PA6 |  |  | Analog | ADC1_INP3 |  |  | 30 | ana | Yes
1 | PA6 |  |  | Analog | ADC2_INP3 |  |  | 30 | ana | Yes
1 | PA6 |  |  | Video | DCMI_PIXCLK | AF13 |  | 30 |  | Yes
1 | PA6 |  |  | GPIO | GPIO |  |  | 30 |  | Yes
1 | PA6 |  |  | SPI | I2S1_SDI | AF5 |  | 30 | i | Yes
1 | PA6 |  |  | SPI | I2S6_SDI | AF8 |  | 30 | i | Yes
1 | PA6 |  |  | Video | LTDC_G2 | AF14 |  | 30 |  | Yes
1 | PA6 |  |  | Ethernet | MDIOS_MDC | AF11 |  | 30 |  | Yes
1 | PA6 |  |  | Memory | OCTOSPIM_P1_IO3 | AF6 |  | 30 | o | Yes
1 | PA6 |  |  | Video | PSSI_PDCK | AF13 |  | 30 |  | Yes
1 | PA6 |  |  | SPI | SPI1_MISO | AF5 |  | 30 | i | Yes
1 | PA6 |  |  | SPI | SPI6_MISO | AF8 |  | 30 | i | Yes
1 | PA6 | FAN_PWM | FAN_PWM | Timer | TIM13_CH1 | AF9 | Driver cooling fan PWM | 30 | o | Yes
1 | PA6 |  |  | Timer | TIM1_BKIN | AF1 |  | 30 | i | Yes
1 | PA6 |  |  | Timer | TIM1_BKIN_COMP1 | AF12 |  | 30 |  | Yes
1 | PA6 |  |  | Timer | TIM1_BKIN_COMP2 | AF12 |  | 30 |  | Yes
1 | PA6 |  |  | Timer | TIM3_CH1 | AF2 |  | 30 | o | Yes
1 | PA6 |  |  | Timer | TIM8_BKIN | AF3 |  | 30 | i | Yes
1 | PA6 |  |  | Timer | TIM8_BKIN_COMP1 | AF10 |  | 30 |  | Yes
1 | PA6 |  |  | Timer | TIM8_BKIN_COMP2 | AF10 |  | 30 |  | Yes
1 | PA7 |  |  | Analog | ADC1_INN3 |  |  | 31 | ana | Yes
1 | PA7 |  |  | Analog | ADC1_INP7 |  |  | 31 | ana | Yes
1 | PA7 |  |  | Analog | ADC2_INN3 |  |  | 31 | ana | Yes
1 | PA7 |  |  | Analog | ADC2_INP7 |  |  | 31 | ana | Yes
1 | PA7 | RMII_CRS_DV | RMII_CRS_DV | Ethernet | ETH_CRS_DV | AF11 | RMII carrier sense | 31 | i | Yes
1 | PA7 |  |  | Ethernet | ETH_RX_DV | AF11 |  | 31 | i | Yes
1 | PA7 |  |  | Memory | FMC_SDNWE | AF12 |  | 31 |  | Yes
1 | PA7 |  |  | GPIO | GPIO |  |  | 31 |  | Yes
1 | PA7 |  |  | SPI | I2S1_SDO | AF5 |  | 31 |  | Yes
1 | PA7 |  |  | SPI | I2S6_SDO | AF8 |  | 31 |  | Yes
1 | PA7 |  |  | Video | LTDC_VSYNC | AF14 |  | 31 |  | Yes
1 | PA7 |  |  | Memory | OCTOSPIM_P1_IO2 | AF10 |  | 31 | o | Yes
1 | PA7 |  |  | Analog | OPAMP1_VINM |  |  | 31 | ana | Yes
1 | PA7 |  |  | SPI | SPI1_MOSI | AF5 |  | 31 | o | Yes
1 | PA7 |  |  | SPI | SPI6_MOSI | AF8 |  | 31 | o | Yes
1 | PA7 |  |  | Timer | TIM14_CH1 | AF9 |  | 31 | o | Yes
1 | PA7 |  |  | Timer | TIM1_CH1N | AF1 |  | 31 | o | Yes
1 | PA7 |  |  | Timer | TIM3_CH2 | AF2 |  | 31 | o | Yes
1 | PA7 |  |  | Timer | TIM8_CH1N | AF3 |  | 31 | o | Yes
0 | PA8 |  |  | GPIO | GPIO |  |  | 67 |  | Yes
0 | PA8 |  |  | I2C | I2C3_SCL | AF4 |  | 67 | i/o | Yes
0 | PA8 |  |  | I2C | I2C5_SCL | AF6 |  | 67 | i/o | Yes
0 | PA8 |  |  | Video | LTDC_B3 | AF13 |  | 67 |  | Yes
0 | PA8 |  |  | Video | LTDC_R6 | AF14 |  | 67 |  | Yes
0 | PA8 |  |  | System | RCC_MCO_1 | AF0 |  | 67 |  | Yes
0 | PA8 |  |  | Timer | TIM1_CH1 | AF1 |  | 67 | o | Yes
0 | PA8 |  |  | Timer | TIM8_BKIN2 | AF3 |  | 67 | i | Yes
0 | PA8 |  |  | Timer | TIM8_BKIN2_COMP1 | AF12 |  | 67 |  | Yes
0 | PA8 |  |  | Timer | TIM8_BKIN2_COMP2 | AF12 |  | 67 |  | Yes
0 | PA8 |  |  | UART | UART7_RX | AF11 |  | 67 | i | Yes
0 | PA8 |  |  | UART | USART1_CK | AF7 |  | 67 | o | Yes
0 | PA8 |  |  | USB | USB_OTG_HS_SOF | AF10 |  | 67 | i | Yes
1 | PA9 |  |  | Analog | DAC1_EXTI9 |  |  | 68 | ana | Yes
1 | PA9 |  |  | Video | DCMI_D0 | AF13 |  | 68 |  | Yes
1 | PA9 |  |  | Ethernet | ETH_TX_ER | AF11 |  | 68 | o | Yes
1 | PA9 |  |  | GPIO | GPIO |  |  | 68 |  | Yes
1 | PA9 |  |  | I2C | I2C3_SMBA | AF4 |  | 68 | i/o | Yes
1 | PA9 |  |  | I2C | I2C5_SMBA | AF6 |  | 68 | i/o | Yes
1 | PA9 |  |  | SPI | I2S2_CK | AF5 |  | 68 | o | Yes
1 | PA9 |  |  | UART | LPUART1_TX | AF3 |  | 68 | o | Yes
1 | PA9 |  |  | Video | LTDC_R5 | AF14 |  | 68 |  | Yes
1 | PA9 |  |  | Video | PSSI_D0 | AF13 |  | 68 |  | Yes
1 | PA9 |  |  | SPI | SPI2_SCK | AF5 |  | 68 | o | Yes
1 | PA9 |  |  | Timer | TIM1_CH2 | AF1 |  | 68 | o | Yes
1 | PA9 |  |  | UART | USART1_TX | AF7 |  | 68 | o | Yes
1 | PA9 | USB_VBUS | USB_VBUS | USB | USB_OTG_HS_VBUS |  | VBUS sense | 68 | i | Yes
1 | PA10 |  |  | Video | DCMI_D1 | AF13 |  | 69 |  | Yes
1 | PA10 | PHY_INT | PHY_INT | GPIO | GPIO |  | PHY interrupt (polled, EXTI10 taken) | 69 | i | Yes
1 | PA10 |  |  | UART | LPUART1_RX | AF3 |  | 69 | i | Yes
1 | PA10 |  |  | Video | LTDC_B1 | AF14 |  | 69 |  | Yes
1 | PA10 |  |  | Video | LTDC_B4 | AF12 |  | 69 |  | Yes
1 | PA10 |  |  | Ethernet | MDIOS_MDIO | AF11 |  | 69 | i/o | Yes
1 | PA10 |  |  | Video | PSSI_D1 | AF13 |  | 69 |  | Yes
1 | PA10 |  |  | Timer | TIM1_CH3 | AF1 |  | 69 | o | Yes
1 | PA10 |  |  | UART | USART1_RX | AF7 |  | 69 | i | Yes
1 | PA10 |  |  | USB | USB_OTG_HS_ID | AF10 |  | 69 | i | Yes
1 | PA11 |  |  | Analog | ADC1_EXTI11 |  |  | 70 | i | Yes
1 | PA11 |  |  | Analog | ADC2_EXTI11 |  |  | 70 | i | Yes
1 | PA11 |  |  | Analog | ADC3_EXTI11 |  |  | 70 | i | Yes
1 | PA11 |  |  | CAN | FDCAN1_RX | AF9 |  | 70 | i | Yes
1 | PA11 |  |  | GPIO | GPIO |  |  | 70 |  | Yes
1 | PA11 |  |  | SPI | I2S2_WS | AF5 |  | 70 |  | Yes
1 | PA11 |  |  | UART | LPUART1_CTS | AF3 |  | 70 | i | Yes
1 | PA11 |  |  | Video | LTDC_R4 | AF14 |  | 70 |  | Yes
1 | PA11 |  |  | SPI | SPI2_NSS | AF5 |  | 70 | o | Yes
1 | PA11 |  |  | Timer | TIM1_CH4 | AF1 |  | 70 | o | Yes
1 | PA11 |  |  | UART | UART4_RX | AF6 |  | 70 | i | Yes
1 | PA11 |  |  | UART | USART1_CTS | AF7 |  | 70 | i | Yes
1 | PA11 |  |  | UART | USART1_NSS | AF7 |  | 70 | o | Yes
1 | PA11 | USB_DM | USB_DM | USB | USB_OTG_HS_DM |  | USB HS D- | 70 | i/o | Yes
1 | PA12 |  |  | CAN | FDCAN1_TX | AF9 |  | 71 | o | Yes
1 | PA12 |  |  | GPIO | GPIO |  |  | 71 |  | Yes
1 | PA12 |  |  | SPI | I2S2_CK | AF5 |  | 71 | o | Yes
1 | PA12 |  |  | UART | LPUART1_DE | AF3 |  | 71 | o | Yes
1 | PA12 |  |  | UART | LPUART1_RTS | AF3 |  | 71 | o | Yes
1 | PA12 |  |  | Video | LTDC_R5 | AF14 |  | 71 |  | Yes
1 | PA12 |  |  | Audio | SAI4_FS_B | AF8 |  | 71 |  | Yes
1 | PA12 |  |  | SPI | SPI2_SCK | AF5 |  | 71 | o | Yes
1 | PA12 |  |  | Timer | TIM1_BKIN2 | AF12 |  | 71 | i | Yes
1 | PA12 |  |  | Timer | TIM1_ETR | AF1 |  | 71 | i | Yes
1 | PA12 |  |  | UART | UART4_TX | AF6 |  | 71 | o | Yes
1 | PA12 |  |  | UART | USART1_DE | AF7 |  | 71 | o | Yes
1 | PA12 |  |  | UART | USART1_RTS | AF7 |  | 71 | o | Yes
1 | PA12 | USB_DP | USB_DP | USB | USB_OTG_HS_DP |  | USB HS D+ | 71 | i/o | Yes
1 | PA13 | SWDIO | SWDIO | System | DEBUG_JTMS-SWDIO | AF0 | SWD data | 72 | i/o | Yes
1 | PA13 |  |  | GPIO | GPIO |  |  | 72 |  | Yes
1 | PA14 | SWCLK | SWCLK | System | DEBUG_JTCK-SWCLK | AF0 | SWD clock | 76 | i | Yes
1 | PA14 |  |  | GPIO | GPIO |  |  | 76 |  | Yes
1 | PA15 |  |  | Analog | ADC1_EXTI15 |  |  | 77 | i | Yes
1 | PA15 |  |  | Analog | ADC2_EXTI15 |  |  | 77 | i | Yes
1 | PA15 |  |  | Analog | ADC3_EXTI15 |  |  | 77 | i | Yes
1 | PA15 |  |  | UART | CEC | AF4 |  | 77 |  | Yes
1 | PA15 |  |  | System | DEBUG_JTDI | AF0 |  | 77 | i | Yes
1 | PA15 |  |  | GPIO | GPIO |  |  | 77 |  | Yes
1 | PA15 |  |  | SPI | I2S1_WS | AF5 |  | 77 |  | Yes
1 | PA15 |  |  | SPI | I2S3_WS | AF6 |  | 77 |  | Yes
1 | PA15 |  |  | SPI | I2S6_WS | AF7 |  | 77 |  | Yes
1 | PA15 |  |  | Video | LTDC_B6 | AF14 |  | 77 |  | Yes
1 | PA15 |  |  | Video | LTDC_R3 | AF9 |  | 77 |  | Yes
1 | PA15 |  |  | SPI | SPI1_NSS | AF5 |  | 77 | o | Yes
1 | PA15 |  |  | SPI | SPI3_NSS | AF6 |  | 77 | o | Yes
1 | PA15 |  |  | SPI | SPI6_NSS | AF7 |  | 77 | o | Yes
1 | PA15 | STEP_Y1 | STEP_Y1 | Timer | TIM2_CH1 | AF1 | Y1 step (TIM2 CH1, DMA) | 77 | o | Yes
1 | PA15 |  |  | Timer | TIM2_ETR | AF1 |  | 77 | i | Yes
1 | PA15 |  |  | UART | UART4_DE | AF8 |  | 77 | o | Yes
1 | PA15 |  |  | UART | UART4_RTS | AF8 |  | 77 | o | Yes
1 | PA15 |  |  | UART | UART7_TX | AF11 |  | 77 | o | Yes
1 | PB0 |  |  | Analog | ADC1_INN5 |  |  | 34 | ana | Yes
1 | PB0 |  |  | Analog | ADC1_INP9 |  |  | 34 | ana | Yes
1 | PB0 |  |  | Analog | ADC2_INN5 |  |  | 34 | ana | Yes
1 | PB0 |  |  | Analog | ADC2_INP9 |  |  | 34 | ana | Yes
1 | PB0 |  |  | Analog | COMP1_INP |  |  | 34 | ana | Yes
1 | PB0 |  |  | Audio | DFSDM1_CKOUT | AF6 |  | 34 |  | Yes
1 | PB0 |  |  | Ethernet | ETH_RXD2 | AF11 |  | 34 | i | Yes
1 | PB0 | DIAG_X | DIAG_X | GPIO | GPIO |  | TMC DIAG X (EXTI0) | 34 | i | Yes
1 | PB0 |  |  | Video | LTDC_G1 | AF14 |  | 34 |  | Yes
1 | PB0 |  |  | Video | LTDC_R3 | AF9 |  | 34 |  | Yes
1 | PB0 |  |  | Memory | OCTOSPIM_P1_IO1 | AF4 |  | 34 | o | Yes
1 | PB0 |  |  | Analog | OPAMP1_VINP |  |  | 34 | ana | Yes
1 | PB0 |  |  | Timer | TIM1_CH2N | AF1 |  | 34 | o | Yes
1 | PB0 |  |  | Timer | TIM3_CH3 | AF2 |  | 34 | o | Yes
1 | PB0 |  |  | Timer | TIM8_CH2N | AF3 |  | 34 | o | Yes
1 | PB0 |  |  | UART | UART4_CTS | AF8 |  | 34 | i | Yes
1 | PB0 |  |  | USB | USB_OTG_HS_ULPI_D1 | AF10 |  | 34 | i/o | Yes
1 | PB1 |  |  | Analog | ADC1_INP5 |  |  | 35 | ana | Yes
1 | PB1 |  |  | Analog | ADC2_INP5 |  |  | 35 | ana | Yes
1 | PB1 |  |  | Analog | COMP1_INM |  |  | 35 | ana | Yes
1 | PB1 |  |  | Audio | DFSDM1_DATIN1 | AF6 |  | 35 |  | Yes
1 | PB1 |  |  | Ethernet | ETH_RXD3 | AF11 |  | 35 | i | Yes
1 | PB1 | DIAG_Y1 | DIAG_Y1 | GPIO | GPIO |  | TMC DIAG Y1 (EXTI1) | 35 | i | Yes
1 | PB1 |  |  | Video | LTDC_G0 | AF14 |  | 35 |  | Yes
1 | PB1 |  |  | Video | LTDC_R6 | AF9 |  | 35 |  | Yes
1 | PB1 |  |  | Memory | OCTOSPIM_P1_IO0 | AF4 |  | 35 | o | Yes
1 | PB1 |  |  | Timer | TIM1_CH3N | AF1 |  | 35 | o | Yes
1 | PB1 |  |  | Timer | TIM3_CH4 | AF2 |  | 35 | o | Yes
1 | PB1 |  |  | Timer | TIM8_CH3N | AF3 |  | 35 | o | Yes
1 | PB1 |  |  | USB | USB_OTG_HS_ULPI_D2 | AF10 |  | 35 | i/o | Yes
1 | PB2 |  |  | Analog | COMP1_INP |  |  | 36 | ana | Yes
1 | PB2 |  |  | Audio | DFSDM1_CKIN1 | AF4 |  | 36 |  | Yes
1 | PB2 |  |  | Ethernet | ETH_TX_ER | AF11 |  | 36 | o | Yes
1 | PB2 | DIAG_Y2 | DIAG_Y2 | GPIO | GPIO |  | TMC DIAG Y2 (EXTI2) | 36 | i | Yes
1 | PB2 |  |  | SPI | I2S3_SDO | AF7 |  | 36 |  | Yes
1 | PB2 |  |  | Memory | OCTOSPIM_P1_CLK | AF9 |  | 36 | o | Yes
1 | PB2 |  |  | Memory | OCTOSPIM_P1_DQS | AF10 |  | 36 | i/o | Yes
1 | PB2 |  |  | RTC | RTC_OUT_ALARM | AF0 |  | 36 |  | Yes
1 | PB2 |  |  | RTC | RTC_OUT_CALIB | AF0 |  | 36 |  | Yes
1 | PB2 |  |  | Audio | SAI1_D1 | AF2 |  | 36 |  | Yes
1 | PB2 |  |  | Audio | SAI1_SD_A | AF6 |  | 36 | o | Yes
1 | PB2 |  |  | Audio | SAI4_D1 | AF1 |  | 36 |  | Yes
1 | PB2 |  |  | Audio | SAI4_SD_A | AF8 |  | 36 | o | Yes
1 | PB2 |  |  | SPI | SPI3_MOSI | AF7 |  | 36 | o | Yes
1 | PB2 |  |  | Timer | TIM23_ETR | AF13 |  | 36 | i | Yes
1 | PB3 |  |  | System | CRS_SYNC | AF10 |  | 89 | i | Yes
1 | PB3 |  |  | System | DEBUG_JTDO-SWO | AF0 |  | 89 | o | Yes
1 | PB3 | DIAG_Z1 | DIAG_Z1 | GPIO | GPIO |  | TMC DIAG Z1 (EXTI3) | 89 | i | Yes
1 | PB3 |  |  | SPI | I2S1_CK | AF5 |  | 89 | o | Yes
1 | PB3 |  |  | SPI | I2S3_CK | AF6 |  | 89 | o | Yes
1 | PB3 |  |  | SPI | I2S6_CK | AF8 |  | 89 | o | Yes
1 | PB3 |  |  | SDMMC | SDMMC2_D2 | AF9 |  | 89 | i/o | Yes
1 | PB3 |  |  | SPI | SPI1_SCK | AF5 |  | 89 | o | Yes
1 | PB3 |  |  | SPI | SPI3_SCK | AF6 |  | 89 | o | Yes
1 | PB3 |  |  | SPI | SPI6_SCK | AF8 |  | 89 | o | Yes
1 | PB3 |  |  | Timer | TIM24_ETR | AF14 |  | 89 | i | Yes
1 | PB3 |  |  | Timer | TIM2_CH2 | AF1 |  | 89 | o | Yes
1 | PB3 |  |  | UART | UART7_RX | AF11 |  | 89 | i | Yes
1 | PB4 |  |  | System | DEBUG_JTRST | AF0 |  | 90 | i | Yes
1 | PB4 | DIAG_Z2 | DIAG_Z2 | GPIO | GPIO |  | TMC DIAG Z2 (EXTI4) | 90 | i | Yes
1 | PB4 |  |  | SPI | I2S1_SDI | AF5 |  | 90 | i | Yes
1 | PB4 |  |  | SPI | I2S2_WS | AF7 |  | 90 |  | Yes
1 | PB4 |  |  | SPI | I2S3_SDI | AF6 |  | 90 | i | Yes
1 | PB4 |  |  | SPI | I2S6_SDI | AF8 |  | 90 | i | Yes
1 | PB4 |  |  | SDMMC | SDMMC2_D3 | AF9 |  | 90 | i/o | Yes
1 | PB4 |  |  | SPI | SPI1_MISO | AF5 |  | 90 | i | Yes
1 | PB4 |  |  | SPI | SPI2_NSS | AF7 |  | 90 | o | Yes
1 | PB4 |  |  | SPI | SPI3_MISO | AF6 |  | 90 | i | Yes
1 | PB4 |  |  | SPI | SPI6_MISO | AF8 |  | 90 | i | Yes
1 | PB4 |  |  | Timer | TIM16_BKIN | AF1 |  | 90 | i | Yes
1 | PB4 |  |  | Timer | TIM3_CH1 | AF2 |  | 90 | o | Yes
1 | PB4 |  |  | UART | UART7_TX | AF11 |  | 90 | o | Yes
1 | PB5 |  |  | Video | DCMI_D10 | AF13 |  | 91 |  | Yes
1 | PB5 |  |  | Ethernet | ETH_PPS_OUT | AF11 |  | 91 | o | Yes
1 | PB5 | CAN2_RX | CAN2_RX | CAN | FDCAN2_RX | AF9 | FDCAN2 to isolator | 91 | i | Yes
1 | PB5 |  |  | Memory | FMC_SDCKE1 | AF12 |  | 91 |  | Yes
1 | PB5 |  |  | GPIO | GPIO |  |  | 91 |  | Yes
1 | PB5 |  |  | I2C | I2C1_SMBA | AF4 |  | 91 | i/o | Yes
1 | PB5 |  |  | I2C | I2C4_SMBA | AF6 |  | 91 | i/o | Yes
1 | PB5 |  |  | SPI | I2S1_SDO | AF5 |  | 91 |  | Yes
1 | PB5 |  |  | SPI | I2S3_SDO | AF7 |  | 91 |  | Yes
1 | PB5 |  |  | SPI | I2S6_SDO | AF8 |  | 91 |  | Yes
1 | PB5 |  |  | Video | LTDC_B5 | AF3 |  | 91 |  | Yes
1 | PB5 |  |  | Video | PSSI_D10 | AF13 |  | 91 |  | Yes
1 | PB5 |  |  | SPI | SPI1_MOSI | AF5 |  | 91 | o | Yes
1 | PB5 |  |  | SPI | SPI3_MOSI | AF7 |  | 91 | o | Yes
1 | PB5 |  |  | SPI | SPI6_MOSI | AF8 |  | 91 | o | Yes
1 | PB5 |  |  | Timer | TIM17_BKIN | AF1 |  | 91 | i | Yes
1 | PB5 |  |  | Timer | TIM3_CH2 | AF2 |  | 91 | o | Yes
1 | PB5 |  |  | UART | UART5_RX | AF14 |  | 91 | i | Yes
1 | PB5 |  |  | USB | USB_OTG_HS_ULPI_D7 | AF10 |  | 91 | i/o | Yes
1 | PB6 |  |  | UART | CEC | AF5 |  | 92 |  | Yes
1 | PB6 |  |  | Video | DCMI_D5 | AF13 |  | 92 |  | Yes
1 | PB6 |  |  | Audio | DFSDM1_DATIN5 | AF11 |  | 92 |  | Yes
1 | PB6 | CAN2_TX | CAN2_TX | CAN | FDCAN2_TX | AF9 | FDCAN2 to isolator | 92 | o | Yes
1 | PB6 |  |  | Memory | FMC_SDNE1 | AF12 |  | 92 |  | Yes
1 | PB6 |  |  | GPIO | GPIO |  |  | 92 |  | Yes
1 | PB6 |  |  | I2C | I2C1_SCL | AF4 |  | 92 | i/o | Yes
1 | PB6 |  |  | I2C | I2C4_SCL | AF6 |  | 92 | i/o | Yes
1 | PB6 |  |  | UART | LPUART1_TX | AF8 |  | 92 | o | Yes
1 | PB6 |  |  | Memory | OCTOSPIM_P1_NCS | AF10 |  | 92 | o | Yes
1 | PB6 |  |  | Video | PSSI_D5 | AF13 |  | 92 |  | Yes
1 | PB6 |  |  | Timer | TIM16_CH1N | AF1 |  | 92 | o | Yes
1 | PB6 |  |  | Timer | TIM4_CH1 | AF2 |  | 92 | o | Yes
1 | PB6 |  |  | UART | UART5_TX | AF14 |  | 92 | o | Yes
1 | PB6 |  |  | UART | USART1_TX | AF7 |  | 92 | o | Yes
1 | PB7 |  |  | Video | DCMI_VSYNC | AF13 |  | 93 |  | Yes
1 | PB7 |  |  | Audio | DFSDM1_CKIN5 | AF11 |  | 93 |  | Yes
1 | PB7 |  |  | Memory | FMC_NL | AF12 |  | 93 |  | Yes
1 | PB7 | DIAG_AUX | DIAG_AUX | GPIO | GPIO |  | TMC DIAG aux (EXTI7) | 93 | i | Yes
1 | PB7 |  |  | I2C | I2C1_SDA | AF4 |  | 93 | i/o | Yes
1 | PB7 |  |  | I2C | I2C4_SDA | AF6 |  | 93 | i/o | Yes
1 | PB7 |  |  | UART | LPUART1_RX | AF8 |  | 93 | i | Yes
1 | PB7 |  |  | Video | PSSI_RDY | AF13 |  | 93 |  | Yes
1 | PB7 |  |  | System | PWR_PVD_IN |  |  | 93 | i | Yes
1 | PB7 |  |  | Timer | TIM17_CH1N | AF1 |  | 93 | o | Yes
1 | PB7 |  |  | Timer | TIM4_CH2 | AF2 |  | 93 | o | Yes
1 | PB7 |  |  | UART | USART1_RX | AF7 |  | 93 | i | Yes
1 | PB8 |  |  | Video | DCMI_D6 | AF13 |  | 95 |  | Yes
1 | PB8 |  |  | Audio | DFSDM1_CKIN7 | AF3 |  | 95 |  | Yes
1 | PB8 |  |  | Ethernet | ETH_TXD3 | AF11 |  | 95 | o | Yes
1 | PB8 |  |  | CAN | FDCAN1_RX | AF9 |  | 95 | i | Yes
1 | PB8 |  |  | GPIO | GPIO |  |  | 95 |  | Yes
1 | PB8 |  |  | I2C | I2C1_SCL | AF4 |  | 95 | i/o | Yes
1 | PB8 |  |  | I2C | I2C4_SCL | AF6 |  | 95 | i/o | Yes
1 | PB8 |  |  | Video | LTDC_B6 | AF14 |  | 95 |  | Yes
1 | PB8 |  |  | Video | PSSI_D6 | AF13 |  | 95 |  | Yes
1 | PB8 |  |  | SDMMC | SDMMC1_CKIN | AF7 |  | 95 | o | Yes
1 | PB8 |  |  | SDMMC | SDMMC1_D4 | AF12 |  | 95 | i/o | Yes
1 | PB8 |  |  | SDMMC | SDMMC2_D4 | AF10 |  | 95 | i/o | Yes
1 | PB8 | STEP_R2 | STEP_R2 | Timer | TIM16_CH1 | AF1 | R2 step (TIM16 CH1, DMA) | 95 | o | Yes
1 | PB8 |  |  | Timer | TIM4_CH3 | AF2 |  | 95 | o | Yes
1 | PB8 |  |  | UART | UART4_RX | AF8 |  | 95 | i | Yes
1 | PB9 |  |  | Analog | DAC1_EXTI9 |  |  | 96 | ana | Yes
1 | PB9 |  |  | Video | DCMI_D7 | AF13 |  | 96 |  | Yes
1 | PB9 |  |  | Audio | DFSDM1_DATIN7 | AF3 |  | 96 |  | Yes
1 | PB9 |  |  | CAN | FDCAN1_TX | AF9 |  | 96 | o | Yes
1 | PB9 |  |  | GPIO | GPIO |  |  | 96 |  | Yes
1 | PB9 |  |  | I2C | I2C1_SDA | AF4 |  | 96 | i/o | Yes
1 | PB9 |  |  | I2C | I2C4_SDA | AF6 |  | 96 | i/o | Yes
1 | PB9 |  |  | I2C | I2C4_SMBA | AF11 |  | 96 | i/o | Yes
1 | PB9 |  |  | SPI | I2S2_WS | AF5 |  | 96 |  | Yes
1 | PB9 |  |  | Video | LTDC_B7 | AF14 |  | 96 |  | Yes
1 | PB9 |  |  | Video | PSSI_D7 | AF13 |  | 96 |  | Yes
1 | PB9 |  |  | SDMMC | SDMMC1_CDIR | AF7 |  | 96 | o | Yes
1 | PB9 |  |  | SDMMC | SDMMC1_D5 | AF12 |  | 96 | i/o | Yes
1 | PB9 |  |  | SDMMC | SDMMC2_D5 | AF10 |  | 96 | i/o | Yes
1 | PB9 |  |  | SPI | SPI2_NSS | AF5 |  | 96 | o | Yes
1 | PB9 | STEP_AUX | STEP_AUX | Timer | TIM17_CH1 | AF1 | Aux step (TIM17 CH1, DMA) | 96 | o | Yes
1 | PB9 |  |  | Timer | TIM4_CH4 | AF2 |  | 96 | o | Yes
1 | PB9 |  |  | UART | UART4_TX | AF8 |  | 96 | o | Yes
1 | PB10 |  |  | Audio | DFSDM1_DATIN7 | AF6 |  | 46 |  | Yes
1 | PB10 |  |  | Ethernet | ETH_RX_ER | AF11 |  | 46 | i | Yes
1 | PB10 | ES_Y2 | ES_Y2 | GPIO | GPIO |  | Y2 endstop (EXTI10) | 46 | i | Yes
1 | PB10 |  |  | I2C | I2C2_SCL | AF4 |  | 46 | i/o | Yes
1 | PB10 |  |  | SPI | I2S2_CK | AF5 |  | 46 | o | Yes
1 | PB10 |  |  | Timer | LPTIM2_IN1 | AF3 |  | 46 |  | Yes
1 | PB10 |  |  | Video | LTDC_G4 | AF14 |  | 46 |  | Yes
1 | PB10 |  |  | Memory | OCTOSPIM_P1_NCS | AF9 |  | 46 | o | Yes
1 | PB10 |  |  | SPI | SPI2_SCK | AF5 |  | 46 | o | Yes
1 | PB10 |  |  | Timer | TIM2_CH3 | AF1 |  | 46 | o | Yes
1 | PB10 |  |  | UART | USART3_TX | AF7 |  | 46 | o | Yes
1 | PB10 |  |  | USB | USB_OTG_HS_ULPI_D3 | AF10 |  | 46 | i/o | Yes
1 | PB11 |  |  | Analog | ADC1_EXTI11 |  |  | 47 | i | Yes
1 | PB11 |  |  | Analog | ADC2_EXTI11 |  |  | 47 | i | Yes
1 | PB11 |  |  | Analog | ADC3_EXTI11 |  |  | 47 | i | Yes
1 | PB11 |  |  | Audio | DFSDM1_CKIN7 | AF6 |  | 47 |  | Yes
1 | PB11 | RMII_TX_EN | RMII_TX_EN | Ethernet | ETH_TX_EN | AF11 | RMII TX enable | 47 | o | Yes
1 | PB11 |  |  | GPIO | GPIO |  |  | 47 |  | Yes
1 | PB11 |  |  | I2C | I2C2_SDA | AF4 |  | 47 | i/o | Yes
1 | PB11 |  |  | Timer | LPTIM2_ETR | AF3 |  | 47 | i | Yes
1 | PB11 |  |  | Video | LTDC_G5 | AF14 |  | 47 |  | Yes
1 | PB11 |  |  | Timer | TIM2_CH4 | AF1 |  | 47 | o | Yes
1 | PB11 |  |  | UART | USART3_RX | AF7 |  | 47 | i | Yes
1 | PB11 |  |  | USB | USB_OTG_HS_ULPI_D4 | AF10 |  | 47 | i/o | Yes
1 | PB12 |  |  | Audio | DFSDM1_DATIN1 | AF6 |  | 51 |  | Yes
1 | PB12 | RMII_TXD0 | RMII_TXD0 | Ethernet | ETH_TXD0 | AF11 | RMII TX data 0 | 51 | o | Yes
1 | PB12 |  |  | CAN | FDCAN2_RX | AF9 |  | 51 | i | Yes
1 | PB12 |  |  | GPIO | GPIO |  |  | 51 |  | Yes
1 | PB12 |  |  | I2C | I2C2_SMBA | AF4 |  | 51 | i/o | Yes
1 | PB12 |  |  | SPI | I2S2_WS | AF5 |  | 51 |  | Yes
1 | PB12 |  |  | Memory | OCTOSPIM_P1_IO0 | AF12 |  | 51 | o | Yes
1 | PB12 |  |  | Memory | OCTOSPIM_P1_NCLK | AF3 |  | 51 | o | Yes
1 | PB12 |  |  | SPI | SPI2_NSS | AF5 |  | 51 | o | Yes
1 | PB12 |  |  | Timer | TIM1_BKIN | AF1 |  | 51 | i | Yes
1 | PB12 |  |  | Timer | TIM1_BKIN_COMP1 | AF13 |  | 51 |  | Yes
1 | PB12 |  |  | Timer | TIM1_BKIN_COMP2 | AF13 |  | 51 |  | Yes
1 | PB12 |  |  | UART | UART5_RX | AF14 |  | 51 | i | Yes
1 | PB12 |  |  | UART | USART3_CK | AF7 |  | 51 | o | Yes
1 | PB12 |  |  | USB | USB_OTG_HS_ULPI_D5 | AF10 |  | 51 | i/o | Yes
1 | PB13 |  |  | Video | DCMI_D2 | AF13 |  | 52 |  | Yes
1 | PB13 |  |  | Audio | DFSDM1_CKIN1 | AF6 |  | 52 |  | Yes
1 | PB13 | RMII_TXD1 | RMII_TXD1 | Ethernet | ETH_TXD1 | AF11 | RMII TX data 1 | 52 | o | Yes
1 | PB13 |  |  | CAN | FDCAN2_TX | AF9 |  | 52 | o | Yes
1 | PB13 |  |  | GPIO | GPIO |  |  | 52 |  | Yes
1 | PB13 |  |  | SPI | I2S2_CK | AF5 |  | 52 | o | Yes
1 | PB13 |  |  | Timer | LPTIM2_OUT | AF3 |  | 52 | o | Yes
1 | PB13 |  |  | Memory | OCTOSPIM_P1_IO2 | AF4 |  | 52 | o | Yes
1 | PB13 |  |  | Video | PSSI_D2 | AF13 |  | 52 |  | Yes
1 | PB13 |  |  | SDMMC | SDMMC1_D0 | AF12 |  | 52 | i/o | Yes
1 | PB13 |  |  | SPI | SPI2_SCK | AF5 |  | 52 | o | Yes
1 | PB13 |  |  | Timer | TIM1_CH1N | AF1 |  | 52 | o | Yes
1 | PB13 |  |  | UART | UART5_TX | AF14 |  | 52 | o | Yes
1 | PB13 |  |  | UART | USART3_CTS | AF7 |  | 52 | i | Yes
1 | PB13 |  |  | UART | USART3_NSS | AF7 |  | 52 | o | Yes
1 | PB13 |  |  | USB | USB_OTG_HS_ULPI_D6 | AF10 |  | 52 | i/o | Yes
1 | PB14 |  |  | Audio | DFSDM1_DATIN2 | AF6 |  | 53 |  | Yes
1 | PB14 |  |  | Memory | FMC_D10 | AF12 |  | 53 | i/o | Yes
1 | PB14 |  |  | Memory | FMC_DA10 | AF12 |  | 53 | i/o | Yes
1 | PB14 |  |  | GPIO | GPIO |  |  | 53 |  | Yes
1 | PB14 |  |  | SPI | I2S2_SDI | AF5 |  | 53 | i | Yes
1 | PB14 |  |  | Video | LTDC_CLK | AF14 |  | 53 |  | Yes
1 | PB14 |  |  | SDMMC | SDMMC2_D0 | AF9 |  | 53 | i/o | Yes
1 | PB14 |  |  | SPI | SPI2_MISO | AF5 |  | 53 | i | Yes
1 | PB14 | LED_RING1 | LED_RING1 | Timer | TIM12_CH1 | AF2 | Ring light 1 dimming | 53 | o | Yes
1 | PB14 |  |  | Timer | TIM1_CH2N | AF1 |  | 53 | o | Yes
1 | PB14 |  |  | Timer | TIM8_CH2N | AF3 |  | 53 | o | Yes
1 | PB14 |  |  | UART | UART4_DE | AF8 |  | 53 | o | Yes
1 | PB14 |  |  | UART | UART4_RTS | AF8 |  | 53 | o | Yes
1 | PB14 |  |  | UART | USART1_TX | AF4 |  | 53 | o | Yes
1 | PB14 |  |  | UART | USART3_DE | AF7 |  | 53 | o | Yes
1 | PB14 |  |  | UART | USART3_RTS | AF7 |  | 53 | o | Yes
1 | PB15 |  |  | Analog | ADC1_EXTI15 |  |  | 54 | i | Yes
1 | PB15 |  |  | Analog | ADC2_EXTI15 |  |  | 54 | i | Yes
1 | PB15 |  |  | Analog | ADC3_EXTI15 |  |  | 54 | i | Yes
1 | PB15 |  |  | Audio | DFSDM1_CKIN2 | AF6 |  | 54 |  | Yes
1 | PB15 |  |  | Memory | FMC_D11 | AF12 |  | 54 | i/o | Yes
1 | PB15 |  |  | Memory | FMC_DA11 | AF12 |  | 54 | i/o | Yes
1 | PB15 |  |  | GPIO | GPIO |  |  | 54 |  | Yes
1 | PB15 |  |  | SPI | I2S2_SDO | AF5 |  | 54 |  | Yes
1 | PB15 |  |  | Video | LTDC_G7 | AF14 |  | 54 |  | Yes
1 | PB15 |  |  | RTC | RTC_REFIN | AF0 |  | 54 |  | Yes
1 | PB15 |  |  | SDMMC | SDMMC2_D1 | AF9 |  | 54 | i/o | Yes
1 | PB15 |  |  | SPI | SPI2_MOSI | AF5 |  | 54 | o | Yes
1 | PB15 | LED_RING2 | LED_RING2 | Timer | TIM12_CH2 | AF2 | Ring light 2 dimming | 54 | o | Yes
1 | PB15 |  |  | Timer | TIM1_CH3N | AF1 |  | 54 | o | Yes
1 | PB15 |  |  | Timer | TIM8_CH3N | AF3 |  | 54 | o | Yes
1 | PB15 |  |  | UART | UART4_CTS | AF8 |  | 54 | i | Yes
1 | PB15 |  |  | UART | USART1_RX | AF4 |  | 54 | i | Yes
0 | PC0 |  |  | Analog | ADC1_INP10 |  |  | 15 | ana | Yes
0 | PC0 |  |  | Analog | ADC2_INP10 |  |  | 15 | ana | Yes
0 | PC0 |  |  | Analog | ADC3_INP10 |  |  | 15 | ana | Yes
0 | PC0 |  |  | Audio | DFSDM1_CKIN0 | AF3 |  | 15 |  | Yes
0 | PC0 |  |  | Audio | DFSDM1_DATIN4 | AF6 |  | 15 |  | Yes
0 | PC0 |  |  | Memory | FMC_A25 | AF9 |  | 15 |  | Yes
0 | PC0 |  |  | Memory | FMC_D12 | AF1 |  | 15 | i/o | Yes
0 | PC0 |  |  | Memory | FMC_DA12 | AF1 |  | 15 | i/o | Yes
0 | PC0 |  |  | Memory | FMC_SDNWE | AF12 |  | 15 |  | Yes
0 | PC0 |  |  | GPIO | GPIO |  |  | 15 |  | Yes
0 | PC0 |  |  | Video | LTDC_G2 | AF11 |  | 15 |  | Yes
0 | PC0 |  |  | Video | LTDC_R5 | AF14 |  | 15 |  | Yes
0 | PC0 |  |  | Audio | SAI4_FS_B | AF8 |  | 15 |  | Yes
0 | PC0 |  |  | USB | USB_OTG_HS_ULPI_STP | AF10 |  | 15 | o | Yes
1 | PC1 |  |  | Analog | ADC1_INN10 |  |  | 16 | ana | Yes
1 | PC1 |  |  | Analog | ADC1_INP11 |  |  | 16 | ana | Yes
1 | PC1 |  |  | Analog | ADC2_INN10 |  |  | 16 | ana | Yes
1 | PC1 |  |  | Analog | ADC2_INP11 |  |  | 16 | ana | Yes
1 | PC1 |  |  | Analog | ADC3_INN10 |  |  | 16 | ana | Yes
1 | PC1 |  |  | Analog | ADC3_INP11 |  |  | 16 | ana | Yes
1 | PC1 |  |  | System | DEBUG_TRACED0 | AF0 |  | 16 | o | Yes
1 | PC1 |  |  | Audio | DFSDM1_CKIN4 | AF4 |  | 16 |  | Yes
1 | PC1 |  |  | Audio | DFSDM1_DATIN0 | AF3 |  | 16 |  | Yes
1 | PC1 | RMII_MDC | RMII_MDC | Ethernet | ETH_MDC | AF11 | PHY management clock | 16 | o | Yes
1 | PC1 |  |  | GPIO | GPIO |  |  | 16 |  | Yes
1 | PC1 |  |  | SPI | I2S2_SDO | AF5 |  | 16 |  | Yes
1 | PC1 |  |  | Video | LTDC_G5 | AF14 |  | 16 |  | Yes
1 | PC1 |  |  | Ethernet | MDIOS_MDC | AF12 |  | 16 |  | Yes
1 | PC1 |  |  | Memory | OCTOSPIM_P1_IO4 | AF10 |  | 16 | o | Yes
1 | PC1 |  |  | System | PWR_WKUP6 |  |  | 16 |  | Yes
1 | PC1 |  |  | RTC | RTC_TAMP3 |  |  | 16 |  | Yes
1 | PC1 |  |  | Audio | SAI1_D1 | AF2 |  | 16 |  | Yes
1 | PC1 |  |  | Audio | SAI1_SD_A | AF6 |  | 16 | o | Yes
1 | PC1 |  |  | Audio | SAI4_D1 | AF1 |  | 16 |  | Yes
1 | PC1 |  |  | Audio | SAI4_SD_A | AF8 |  | 16 | o | Yes
1 | PC1 |  |  | SDMMC | SDMMC2_CK | AF9 |  | 16 | o | Yes
1 | PC1 |  |  | SPI | SPI2_MOSI | AF5 |  | 16 | o | Yes
1 | PC2_C |  |  | Analog | ADC3_INN1 |  |  | 17 | ana | Yes
1 | PC2_C | VMON_24V | VMON_24V | Analog | ADC3_INP0 |  | 24 V rail divider (direct analog pad) | 17 | ana | Yes
1 | PC2_C |  |  | Audio | DFSDM1_CKIN1 | AF3 |  | 17 |  | Yes
1 | PC2_C |  |  | Audio | DFSDM1_CKOUT | AF6 |  | 17 |  | Yes
1 | PC2_C |  |  | Ethernet | ETH_TXD2 | AF11 |  | 17 | o | Yes
1 | PC2_C |  |  | Memory | FMC_SDNE0 | AF12 |  | 17 |  | Yes
1 | PC2_C |  |  | GPIO | GPIO |  |  | 17 |  | Yes
1 | PC2_C |  |  | SPI | I2S2_SDI | AF5 |  | 17 | i | Yes
1 | PC2_C |  |  | Memory | OCTOSPIM_P1_IO2 | AF9 |  | 17 | o | Yes
1 | PC2_C |  |  | Memory | OCTOSPIM_P1_IO5 | AF4 |  | 17 | o | Yes
1 | PC2_C |  |  | System | PWR_CSTOP |  |  | 17 |  | Yes
1 | PC2_C |  |  | SPI | SPI2_MISO | AF5 |  | 17 | i | Yes
1 | PC2_C |  |  | USB | USB_OTG_HS_ULPI_DIR | AF10 |  | 17 | i/o | Yes
1 | PC3_C | THERM | THERM | Analog | ADC3_INP1 |  | Board/driver thermistor (direct analog pad) | 18 | ana | Yes
1 | PC3_C |  |  | Audio | DFSDM1_DATIN1 | AF3 |  | 18 |  | Yes
1 | PC3_C |  |  | Ethernet | ETH_TX_CLK | AF11 |  | 18 | i | Yes
1 | PC3_C |  |  | Memory | FMC_SDCKE0 | AF12 |  | 18 |  | Yes
1 | PC3_C |  |  | GPIO | GPIO |  |  | 18 |  | Yes
1 | PC3_C |  |  | SPI | I2S2_SDO | AF5 |  | 18 |  | Yes
1 | PC3_C |  |  | Memory | OCTOSPIM_P1_IO0 | AF9 |  | 18 | o | Yes
1 | PC3_C |  |  | Memory | OCTOSPIM_P1_IO6 | AF4 |  | 18 | o | Yes
1 | PC3_C |  |  | System | PWR_CSLEEP |  |  | 18 |  | Yes
1 | PC3_C |  |  | SPI | SPI2_MOSI | AF5 |  | 18 | o | Yes
1 | PC3_C |  |  | USB | USB_OTG_HS_ULPI_NXT | AF10 |  | 18 | i | Yes
1 | PC4 |  |  | Analog | ADC1_INP4 |  |  | 32 | ana | Yes
1 | PC4 |  |  | Analog | ADC2_INP4 |  |  | 32 | ana | Yes
1 | PC4 |  |  | Analog | COMP1_INM |  |  | 32 | ana | Yes
1 | PC4 |  |  | Audio | DFSDM1_CKIN2 | AF3 |  | 32 |  | Yes
1 | PC4 | RMII_RXD0 | RMII_RXD0 | Ethernet | ETH_RXD0 | AF11 | RMII RX data 0 | 32 | i | Yes
1 | PC4 |  |  | Memory | FMC_A22 | AF1 |  | 32 |  | Yes
1 | PC4 |  |  | Memory | FMC_SDNE0 | AF12 |  | 32 |  | Yes
1 | PC4 |  |  | GPIO | GPIO |  |  | 32 |  | Yes
1 | PC4 |  |  | SPI | I2S1_MCK | AF5 |  | 32 |  | Yes
1 | PC4 |  |  | Video | LTDC_R7 | AF14 |  | 32 |  | Yes
1 | PC4 |  |  | Analog | OPAMP1_VOUT |  |  | 32 | ana | Yes
1 | PC4 |  |  | SDMMC | SDMMC2_CKIN | AF10 |  | 32 | o | Yes
1 | PC4 |  |  | Audio | SPDIFRX1_IN2 | AF9 |  | 32 |  | Yes
1 | PC5 |  |  | Analog | ADC1_INN4 |  |  | 33 | ana | Yes
1 | PC5 |  |  | Analog | ADC1_INP8 |  |  | 33 | ana | Yes
1 | PC5 |  |  | Analog | ADC2_INN4 |  |  | 33 | ana | Yes
1 | PC5 |  |  | Analog | ADC2_INP8 |  |  | 33 | ana | Yes
1 | PC5 |  |  | Analog | COMP1_OUT | AF13 |  | 33 | o | Yes
1 | PC5 |  |  | Audio | DFSDM1_DATIN2 | AF3 |  | 33 |  | Yes
1 | PC5 | RMII_RXD1 | RMII_RXD1 | Ethernet | ETH_RXD1 | AF11 | RMII RX data 1 | 33 | i | Yes
1 | PC5 |  |  | Memory | FMC_SDCKE0 | AF12 |  | 33 |  | Yes
1 | PC5 |  |  | GPIO | GPIO |  |  | 33 |  | Yes
1 | PC5 |  |  | Video | LTDC_DE | AF14 |  | 33 | o | Yes
1 | PC5 |  |  | Memory | OCTOSPIM_P1_DQS | AF10 |  | 33 | i/o | Yes
1 | PC5 |  |  | Analog | OPAMP1_VINM |  |  | 33 | ana | Yes
1 | PC5 |  |  | Video | PSSI_D15 | AF4 |  | 33 |  | Yes
1 | PC5 |  |  | Audio | SAI1_D3 | AF2 |  | 33 |  | Yes
1 | PC5 |  |  | Audio | SAI4_D3 | AF1 |  | 33 |  | Yes
1 | PC5 |  |  | Audio | SPDIFRX1_IN3 | AF9 |  | 33 |  | Yes
1 | PC6 |  |  | Video | DCMI_D0 | AF13 |  | 63 |  | Yes
1 | PC6 |  |  | Audio | DFSDM1_CKIN3 | AF4 |  | 63 |  | Yes
1 | PC6 |  |  | Memory | FMC_NWAIT | AF9 |  | 63 |  | Yes
1 | PC6 |  |  | GPIO | GPIO |  |  | 63 |  | Yes
1 | PC6 |  |  | SPI | I2S2_MCK | AF5 |  | 63 |  | Yes
1 | PC6 |  |  | Video | LTDC_HSYNC | AF14 |  | 63 |  | Yes
1 | PC6 |  |  | Video | PSSI_D0 | AF13 |  | 63 |  | Yes
1 | PC6 |  |  | SDMMC | SDMMC1_D0DIR | AF8 |  | 63 | i/o | Yes
1 | PC6 |  |  | SDMMC | SDMMC1_D6 | AF12 |  | 63 | i/o | Yes
1 | PC6 |  |  | SDMMC | SDMMC2_D6 | AF10 |  | 63 | i/o | Yes
1 | PC6 |  |  | UART | SWPMI1_IO |  |  | 63 | i/o | Yes
1 | PC6 | STEP_Y2 | STEP_Y2 | Timer | TIM3_CH1 | AF2 | Y2 step (TIM3 CH1, DMA) | 63 | o | Yes
1 | PC6 |  |  | Timer | TIM8_CH1 | AF3 |  | 63 | o | Yes
1 | PC6 |  |  | UART | USART6_TX | AF7 |  | 63 | o | Yes
1 | PC7 |  |  | Video | DCMI_D1 | AF13 |  | 64 |  | Yes
1 | PC7 |  |  | System | DEBUG_TRGIO | AF0 |  | 64 | i | Yes
1 | PC7 |  |  | Audio | DFSDM1_DATIN3 | AF4 |  | 64 |  | Yes
1 | PC7 |  |  | Memory | FMC_NE1 | AF9 |  | 64 |  | Yes
1 | PC7 |  |  | GPIO | GPIO |  |  | 64 |  | Yes
1 | PC7 |  |  | SPI | I2S3_MCK | AF6 |  | 64 |  | Yes
1 | PC7 |  |  | Video | LTDC_G6 | AF14 |  | 64 |  | Yes
1 | PC7 |  |  | Video | PSSI_D1 | AF13 |  | 64 |  | Yes
1 | PC7 |  |  | SDMMC | SDMMC1_D123DIR | AF8 |  | 64 | i/o | Yes
1 | PC7 |  |  | SDMMC | SDMMC1_D7 | AF12 |  | 64 | i/o | Yes
1 | PC7 |  |  | SDMMC | SDMMC2_D7 | AF10 |  | 64 | i/o | Yes
1 | PC7 |  |  | UART | SWPMI1_TX | AF11 |  | 64 | i/o | Yes
1 | PC7 |  |  | Timer | TIM3_CH2 | AF2 |  | 64 | o | Yes
1 | PC7 | STEP_Z2 | STEP_Z2 | Timer | TIM8_CH2 | AF3 | Z2 step (TIM8 CH2, DMA) | 64 | o | Yes
1 | PC7 |  |  | UART | USART6_RX | AF7 |  | 64 | i | Yes
1 | PC8 |  |  | Video | DCMI_D2 | AF13 |  | 65 |  | Yes
1 | PC8 |  |  | System | DEBUG_TRACED1 | AF0 |  | 65 | o | Yes
1 | PC8 |  |  | Memory | FMC_INT | AF10 |  | 65 |  | Yes
1 | PC8 |  |  | Memory | FMC_NCE | AF9 |  | 65 |  | Yes
1 | PC8 |  |  | Memory | FMC_NE2 | AF9 |  | 65 |  | Yes
1 | PC8 | ES_X | ES_X | GPIO | GPIO |  | X endstop (EXTI8) | 65 | i | Yes
1 | PC8 |  |  | Video | PSSI_D2 | AF13 |  | 65 |  | Yes
1 | PC8 |  |  | SDMMC | SDMMC1_D0 | AF12 |  | 65 | i/o | Yes
1 | PC8 |  |  | UART | SWPMI1_RX | AF11 |  | 65 | i/o | Yes
1 | PC8 |  |  | Timer | TIM3_CH3 | AF2 |  | 65 | o | Yes
1 | PC8 |  |  | Timer | TIM8_CH3 | AF3 |  | 65 | o | Yes
1 | PC8 |  |  | UART | UART5_DE | AF8 |  | 65 | o | Yes
1 | PC8 |  |  | UART | UART5_RTS | AF8 |  | 65 | o | Yes
1 | PC8 |  |  | UART | USART6_CK | AF7 |  | 65 | o | Yes
1 | PC9 |  |  | Analog | DAC1_EXTI9 |  |  | 66 | ana | Yes
1 | PC9 |  |  | Video | DCMI_D3 | AF13 |  | 66 |  | Yes
1 | PC9 | ES_Y1 | ES_Y1 | GPIO | GPIO |  | Y1 endstop (EXTI9) | 66 | i | Yes
1 | PC9 |  |  | I2C | I2C3_SDA | AF4 |  | 66 | i/o | Yes
1 | PC9 |  |  | I2C | I2C5_SDA | AF6 |  | 66 | i/o | Yes
1 | PC9 |  |  | SPI | I2S_CKIN | AF5 |  | 66 |  | Yes
1 | PC9 |  |  | Video | LTDC_B2 | AF14 |  | 66 |  | Yes
1 | PC9 |  |  | Video | LTDC_G3 | AF10 |  | 66 |  | Yes
1 | PC9 |  |  | Memory | OCTOSPIM_P1_IO0 | AF9 |  | 66 | o | Yes
1 | PC9 |  |  | Video | PSSI_D3 | AF13 |  | 66 |  | Yes
1 | PC9 |  |  | System | RCC_MCO_2 | AF0 |  | 66 |  | Yes
1 | PC9 |  |  | SDMMC | SDMMC1_D1 | AF12 |  | 66 | i/o | Yes
1 | PC9 |  |  | UART | SWPMI1_SUSPEND | AF11 |  | 66 | i/o | Yes
1 | PC9 |  |  | Timer | TIM3_CH4 | AF2 |  | 66 | o | Yes
1 | PC9 |  |  | Timer | TIM8_CH4 | AF3 |  | 66 | o | Yes
1 | PC9 |  |  | UART | UART5_CTS | AF8 |  | 66 | i | Yes
1 | PC10 |  |  | Video | DCMI_D8 | AF13 |  | 78 |  | Yes
1 | PC10 |  |  | Audio | DFSDM1_CKIN5 | AF3 |  | 78 |  | Yes
1 | PC10 |  |  | GPIO | GPIO |  |  | 78 |  | Yes
1 | PC10 | I2C_SDA | I2C_SDA | I2C | I2C5_SDA | AF4 | XGZP6847A + GPIO expander | 78 | i/o | Yes
1 | PC10 |  |  | SPI | I2S3_CK | AF6 |  | 78 | o | Yes
1 | PC10 |  |  | Video | LTDC_B1 | AF10 |  | 78 |  | Yes
1 | PC10 |  |  | Video | LTDC_R2 | AF14 |  | 78 |  | Yes
1 | PC10 |  |  | Memory | OCTOSPIM_P1_IO1 | AF9 |  | 78 | o | Yes
1 | PC10 |  |  | Video | PSSI_D8 | AF13 |  | 78 |  | Yes
1 | PC10 |  |  | SDMMC | SDMMC1_D2 | AF12 |  | 78 | i/o | Yes
1 | PC10 |  |  | SPI | SPI3_SCK | AF6 |  | 78 | o | Yes
1 | PC10 |  |  | UART | SWPMI1_RX | AF11 |  | 78 | i/o | Yes
1 | PC10 |  |  | UART | UART4_TX | AF8 |  | 78 | o | Yes
1 | PC10 |  |  | UART | USART3_TX | AF7 |  | 78 | o | Yes
1 | PC11 |  |  | Analog | ADC1_EXTI11 |  |  | 79 | i | Yes
1 | PC11 |  |  | Analog | ADC2_EXTI11 |  |  | 79 | i | Yes
1 | PC11 |  |  | Analog | ADC3_EXTI11 |  |  | 79 | i | Yes
1 | PC11 |  |  | Video | DCMI_D4 | AF13 |  | 79 |  | Yes
1 | PC11 |  |  | Audio | DFSDM1_DATIN5 | AF3 |  | 79 |  | Yes
1 | PC11 |  |  | GPIO | GPIO |  |  | 79 |  | Yes
1 | PC11 | I2C_SCL | I2C_SCL | I2C | I2C5_SCL | AF4 | XGZP6847A + GPIO expander | 79 | i/o | Yes
1 | PC11 |  |  | SPI | I2S3_SDI | AF6 |  | 79 | i | Yes
1 | PC11 |  |  | Video | LTDC_B4 | AF14 |  | 79 |  | Yes
1 | PC11 |  |  | Memory | OCTOSPIM_P1_NCS | AF9 |  | 79 | o | Yes
1 | PC11 |  |  | Video | PSSI_D4 | AF13 |  | 79 |  | Yes
1 | PC11 |  |  | SDMMC | SDMMC1_D3 | AF12 |  | 79 | i/o | Yes
1 | PC11 |  |  | SPI | SPI3_MISO | AF6 |  | 79 | i | Yes
1 | PC11 |  |  | UART | UART4_RX | AF8 |  | 79 | i | Yes
1 | PC11 |  |  | UART | USART3_RX | AF7 |  | 79 | i | Yes
1 | PC12 |  |  | Video | DCMI_D9 | AF13 |  | 80 |  | Yes
1 | PC12 |  |  | System | DEBUG_TRACED3 | AF0 |  | 80 | o | Yes
1 | PC12 |  |  | Memory | FMC_D6 | AF1 |  | 80 | i/o | Yes
1 | PC12 |  |  | Memory | FMC_DA6 | AF1 |  | 80 | i/o | Yes
1 | PC12 |  |  | GPIO | GPIO |  |  | 80 |  | Yes
1 | PC12 |  |  | I2C | I2C5_SMBA | AF4 |  | 80 | i/o | Yes
1 | PC12 |  |  | SPI | I2S3_SDO | AF6 |  | 80 |  | Yes
1 | PC12 |  |  | SPI | I2S6_CK | AF5 |  | 80 | o | Yes
1 | PC12 |  |  | Video | LTDC_R6 | AF14 |  | 80 |  | Yes
1 | PC12 |  |  | Video | PSSI_D9 | AF13 |  | 80 |  | Yes
1 | PC12 |  |  | SDMMC | SDMMC1_CK | AF12 |  | 80 | o | Yes
1 | PC12 |  |  | SPI | SPI3_MOSI | AF6 |  | 80 | o | Yes
1 | PC12 |  |  | SPI | SPI6_SCK | AF5 |  | 80 | o | Yes
1 | PC12 | STEP_R1 | STEP_R1 | Timer | TIM15_CH1 | AF2 | R1 step (TIM15 CH1, DMA) | 80 | o | Yes
1 | PC12 |  |  | UART | UART5_TX | AF8 |  | 80 | o | Yes
1 | PC12 |  |  | UART | USART3_CK | AF7 |  | 80 | o | Yes
1 | PC13 | ES_SPARE | ES_SPARE | GPIO | GPIO |  | 2nd-head/R endstop (EXTI13) | 7 | i | Yes
1 | PC13 |  |  | System | PWR_WKUP4 |  |  | 7 |  | Yes
1 | PC13 |  |  | RTC | RTC_OUT_ALARM |  |  | 7 |  | Yes
1 | PC13 |  |  | RTC | RTC_OUT_CALIB |  |  | 7 |  | Yes
1 | PC13 |  |  | RTC | RTC_TAMP1 |  |  | 7 |  | Yes
1 | PC13 |  |  | RTC | RTC_TS |  |  | 7 |  | Yes
1 | PC14 |  |  | GPIO | GPIO |  |  | 8 |  | Yes
1 | PC14 | OSC32_IN | OSC32_IN | System | RCC_OSC32_IN |  | LSE 32.768 kHz in (RTC) | 8 | i | No
1 | PC15 |  |  | Analog | ADC1_EXTI15 |  |  | 9 | i | Yes
1 | PC15 |  |  | Analog | ADC2_EXTI15 |  |  | 9 | i | Yes
1 | PC15 |  |  | Analog | ADC3_EXTI15 |  |  | 9 | i | Yes
1 | PC15 |  |  | GPIO | GPIO |  |  | 9 |  | Yes
1 | PC15 | OSC32_OUT | OSC32_OUT | System | RCC_OSC32_OUT |  | LSE 32.768 kHz out | 9 | o | No
1 | PD0 |  |  | Audio | DFSDM1_CKIN6 | AF3 |  | 81 |  | Yes
1 | PD0 | CAN1_RX | CAN1_RX | CAN | FDCAN1_RX | AF9 | FDCAN1 to isolator | 81 | i | Yes
1 | PD0 |  |  | Memory | FMC_D2 | AF12 |  | 81 | i/o | Yes
1 | PD0 |  |  | Memory | FMC_DA2 | AF12 |  | 81 | i/o | Yes
1 | PD0 |  |  | GPIO | GPIO |  |  | 81 |  | Yes
1 | PD0 |  |  | Video | LTDC_B1 | AF14 |  | 81 |  | Yes
1 | PD0 |  |  | UART | UART4_RX | AF8 |  | 81 | i | Yes
1 | PD0 |  |  | UART | UART9_CTS | AF11 |  | 81 | i | Yes
1 | PD1 |  |  | Audio | DFSDM1_DATIN6 | AF3 |  | 82 |  | Yes
1 | PD1 | CAN1_TX | CAN1_TX | CAN | FDCAN1_TX | AF9 | FDCAN1 to isolator | 82 | o | Yes
1 | PD1 |  |  | Memory | FMC_D3 | AF12 |  | 82 | i/o | Yes
1 | PD1 |  |  | Memory | FMC_DA3 | AF12 |  | 82 | i/o | Yes
1 | PD1 |  |  | GPIO | GPIO |  |  | 82 |  | Yes
1 | PD1 |  |  | UART | UART4_TX | AF8 |  | 82 | o | Yes
1 | PD2 |  |  | Video | DCMI_D11 | AF13 |  | 83 |  | Yes
1 | PD2 |  |  | System | DEBUG_TRACED2 | AF0 |  | 83 | o | Yes
1 | PD2 |  |  | Memory | FMC_D7 | AF1 |  | 83 | i/o | Yes
1 | PD2 |  |  | Memory | FMC_DA7 | AF1 |  | 83 | i/o | Yes
1 | PD2 | ESP_EN | ESP_EN | GPIO | GPIO |  | ESP32 reset/enable | 83 | o | Yes
1 | PD2 |  |  | Video | LTDC_B2 | AF14 |  | 83 |  | Yes
1 | PD2 |  |  | Video | LTDC_B7 | AF9 |  | 83 |  | Yes
1 | PD2 |  |  | Video | PSSI_D11 | AF13 |  | 83 |  | Yes
1 | PD2 |  |  | SDMMC | SDMMC1_CMD | AF12 |  | 83 | o | Yes
1 | PD2 |  |  | Timer | TIM15_BKIN | AF4 |  | 83 | i | Yes
1 | PD2 |  |  | Timer | TIM3_ETR | AF2 |  | 83 | i | Yes
1 | PD2 |  |  | UART | UART5_RX | AF8 |  | 83 | i | Yes
0 | PD3 |  |  | Video | DCMI_D5 | AF13 |  | 84 |  | Yes
0 | PD3 |  |  | Audio | DFSDM1_CKOUT | AF3 |  | 84 |  | Yes
0 | PD3 |  |  | Memory | FMC_CLK | AF12 |  | 84 |  | Yes
0 | PD3 |  |  | GPIO | GPIO |  |  | 84 |  | Yes
0 | PD3 |  |  | SPI | I2S2_CK | AF5 |  | 84 | o | Yes
0 | PD3 |  |  | Video | LTDC_G7 | AF14 |  | 84 |  | Yes
0 | PD3 |  |  | Video | PSSI_D5 | AF13 |  | 84 |  | Yes
0 | PD3 |  |  | SPI | SPI2_SCK | AF5 |  | 84 | o | Yes
0 | PD3 |  |  | UART | USART2_CTS | AF7 |  | 84 | i | Yes
0 | PD3 |  |  | UART | USART2_NSS | AF7 |  | 84 | o | Yes
1 | PD4 |  |  | Memory | FMC_NOE | AF12 |  | 85 |  | Yes
1 | PD4 | ESP_IO0 | ESP_IO0 | GPIO | GPIO |  | ESP32 boot mode (host reflash) | 85 | o | Yes
1 | PD4 |  |  | Memory | OCTOSPIM_P1_IO4 | AF10 |  | 85 | o | Yes
1 | PD4 |  |  | UART | USART2_DE | AF7 |  | 85 | o | Yes
1 | PD4 |  |  | UART | USART2_RTS | AF7 |  | 85 | o | Yes
1 | PD5 |  |  | Memory | FMC_NWE | AF12 |  | 86 |  | Yes
1 | PD5 | DIAG_R1 | DIAG_R1 | GPIO | GPIO |  | TMC DIAG R1 (EXTI5) | 86 | i | Yes
1 | PD5 |  |  | Memory | OCTOSPIM_P1_IO5 | AF10 |  | 86 | o | Yes
1 | PD5 |  |  | UART | USART2_TX | AF7 |  | 86 | o | Yes
1 | PD6 |  |  | Video | DCMI_D10 | AF13 |  | 87 |  | Yes
1 | PD6 |  |  | Audio | DFSDM1_CKIN4 | AF3 |  | 87 |  | Yes
1 | PD6 |  |  | Audio | DFSDM1_DATIN1 | AF4 |  | 87 |  | Yes
1 | PD6 |  |  | Memory | FMC_NWAIT | AF12 |  | 87 |  | Yes
1 | PD6 | DIAG_R2 | DIAG_R2 | GPIO | GPIO |  | TMC DIAG R2 (EXTI6) | 87 | i | Yes
1 | PD6 |  |  | SPI | I2S3_SDO | AF5 |  | 87 |  | Yes
1 | PD6 |  |  | Video | LTDC_B2 | AF14 |  | 87 |  | Yes
1 | PD6 |  |  | Memory | OCTOSPIM_P1_IO6 | AF10 |  | 87 | o | Yes
1 | PD6 |  |  | Video | PSSI_D10 | AF13 |  | 87 |  | Yes
1 | PD6 |  |  | Audio | SAI1_D1 | AF2 |  | 87 |  | Yes
1 | PD6 |  |  | Audio | SAI1_SD_A | AF6 |  | 87 | o | Yes
1 | PD6 |  |  | Audio | SAI4_D1 | AF1 |  | 87 |  | Yes
1 | PD6 |  |  | Audio | SAI4_SD_A | AF8 |  | 87 | o | Yes
1 | PD6 |  |  | SDMMC | SDMMC2_CK | AF11 |  | 87 | o | Yes
1 | PD6 |  |  | SPI | SPI3_MOSI | AF5 |  | 87 | o | Yes
1 | PD6 |  |  | UART | USART2_RX | AF7 |  | 87 | i | Yes
0 | PD7 |  |  | Audio | DFSDM1_CKIN1 | AF6 |  | 88 |  | Yes
0 | PD7 |  |  | Audio | DFSDM1_DATIN4 | AF3 |  | 88 |  | Yes
0 | PD7 |  |  | Memory | FMC_NE1 | AF12 |  | 88 |  | Yes
0 | PD7 |  |  | GPIO | GPIO |  |  | 88 |  | Yes
0 | PD7 |  |  | SPI | I2S1_SDO | AF5 |  | 88 |  | Yes
0 | PD7 |  |  | Memory | OCTOSPIM_P1_IO7 | AF10 |  | 88 | o | Yes
0 | PD7 |  |  | SDMMC | SDMMC2_CMD | AF11 |  | 88 | o | Yes
0 | PD7 |  |  | Audio | SPDIFRX1_IN0 | AF9 |  | 88 |  | Yes
0 | PD7 |  |  | SPI | SPI1_MOSI | AF5 |  | 88 | o | Yes
0 | PD7 |  |  | UART | USART2_CK | AF7 |  | 88 | o | Yes
1 | PD8 |  |  | Audio | DFSDM1_CKIN3 | AF3 |  | 55 |  | Yes
1 | PD8 |  |  | Memory | FMC_D13 | AF12 |  | 55 | i/o | Yes
1 | PD8 |  |  | Memory | FMC_DA13 | AF12 |  | 55 | i/o | Yes
1 | PD8 |  |  | GPIO | GPIO |  |  | 55 |  | Yes
1 | PD8 |  |  | Audio | SPDIFRX1_IN1 | AF9 |  | 55 |  | Yes
1 | PD8 | ESP_TX | ESP_TX | UART | USART3_TX | AF7 | To ESP32 RX | 55 | o | Yes
1 | PD9 |  |  | Analog | DAC1_EXTI9 |  |  | 56 | ana | Yes
1 | PD9 |  |  | Audio | DFSDM1_DATIN3 | AF3 |  | 56 |  | Yes
1 | PD9 |  |  | Memory | FMC_D14 | AF12 |  | 56 | i/o | Yes
1 | PD9 |  |  | Memory | FMC_DA14 | AF12 |  | 56 | i/o | Yes
1 | PD9 |  |  | GPIO | GPIO |  |  | 56 |  | Yes
1 | PD9 | ESP_RX | ESP_RX | UART | USART3_RX | AF7 | From ESP32 TX | 56 | i | Yes
1 | PD10 |  |  | Audio | DFSDM1_CKOUT | AF3 |  | 57 |  | Yes
1 | PD10 |  |  | Memory | FMC_D15 | AF12 |  | 57 | i/o | Yes
1 | PD10 |  |  | Memory | FMC_DA15 | AF12 |  | 57 | i/o | Yes
1 | PD10 | PHY_RST | PHY_RST | GPIO | GPIO |  | PHY reset, active low | 57 | o | Yes
1 | PD10 |  |  | Video | LTDC_B3 | AF14 |  | 57 |  | Yes
1 | PD10 |  |  | UART | USART3_CK | AF7 |  | 57 | o | Yes
1 | PD11 |  |  | Analog | ADC1_EXTI11 |  |  | 58 | i | Yes
1 | PD11 |  |  | Analog | ADC2_EXTI11 |  |  | 58 | i | Yes
1 | PD11 |  |  | Analog | ADC3_EXTI11 |  |  | 58 | i | Yes
1 | PD11 |  |  | Memory | FMC_A16 | AF12 |  | 58 |  | Yes
1 | PD11 |  |  | Memory | FMC_CLE | AF12 |  | 58 |  | Yes
1 | PD11 | ES_Z1 | ES_Z1 | GPIO | GPIO |  | Z1 endstop (EXTI11) | 58 | i | Yes
1 | PD11 |  |  | I2C | I2C4_SMBA | AF4 |  | 58 | i/o | Yes
1 | PD11 |  |  | Timer | LPTIM2_IN2 | AF3 |  | 58 |  | Yes
1 | PD11 |  |  | Memory | OCTOSPIM_P1_IO0 | AF9 |  | 58 | o | Yes
1 | PD11 |  |  | Audio | SAI4_SD_A | AF10 |  | 58 | o | Yes
1 | PD11 |  |  | UART | USART3_CTS | AF7 |  | 58 | i | Yes
1 | PD11 |  |  | UART | USART3_NSS | AF7 |  | 58 | o | Yes
1 | PD12 |  |  | Video | DCMI_D12 | AF13 |  | 59 |  | Yes
1 | PD12 |  |  | CAN | FDCAN3_RX | AF5 |  | 59 | i | Yes
1 | PD12 |  |  | Memory | FMC_A17 | AF12 |  | 59 |  | Yes
1 | PD12 |  |  | Memory | FMC_ALE | AF12 |  | 59 |  | Yes
1 | PD12 |  |  | GPIO | GPIO |  |  | 59 |  | Yes
1 | PD12 |  |  | I2C | I2C4_SCL | AF4 |  | 59 | i/o | Yes
1 | PD12 |  |  | Timer | LPTIM1_IN1 | AF1 |  | 59 |  | Yes
1 | PD12 |  |  | Timer | LPTIM2_IN1 | AF3 |  | 59 |  | Yes
1 | PD12 |  |  | Memory | OCTOSPIM_P1_IO1 | AF9 |  | 59 | o | Yes
1 | PD12 |  |  | Video | PSSI_D12 | AF13 |  | 59 |  | Yes
1 | PD12 |  |  | Audio | SAI4_FS_A | AF10 |  | 59 |  | Yes
1 | PD12 | VALVE_VAC1 | VALVE_VAC1 | Timer | TIM4_CH1 | AF2 | Vacuum head 1, low-side gate | 59 | o | Yes
1 | PD12 |  |  | UART | USART3_DE | AF7 |  | 59 | o | Yes
1 | PD12 |  |  | UART | USART3_RTS | AF7 |  | 59 | o | Yes
1 | PD13 |  |  | Video | DCMI_D13 | AF13 |  | 60 |  | Yes
1 | PD13 |  |  | CAN | FDCAN3_TX | AF5 |  | 60 | o | Yes
1 | PD13 |  |  | Memory | FMC_A18 | AF12 |  | 60 |  | Yes
1 | PD13 |  |  | GPIO | GPIO |  |  | 60 |  | Yes
1 | PD13 |  |  | I2C | I2C4_SDA | AF4 |  | 60 | i/o | Yes
1 | PD13 |  |  | Timer | LPTIM1_OUT | AF1 |  | 60 | o | Yes
1 | PD13 |  |  | Memory | OCTOSPIM_P1_IO3 | AF9 |  | 60 | o | Yes
1 | PD13 |  |  | Video | PSSI_D13 | AF13 |  | 60 |  | Yes
1 | PD13 |  |  | Audio | SAI4_SCK_A | AF10 |  | 60 |  | Yes
1 | PD13 | VALVE_VAC2 | VALVE_VAC2 | Timer | TIM4_CH2 | AF2 | Vacuum head 2, low-side gate | 60 | o | Yes
1 | PD13 |  |  | UART | UART9_DE | AF11 |  | 60 | o | Yes
1 | PD13 |  |  | UART | UART9_RTS | AF11 |  | 60 | o | Yes
1 | PD14 |  |  | Memory | FMC_D0 | AF12 |  | 61 | i/o | Yes
1 | PD14 |  |  | Memory | FMC_DA0 | AF12 |  | 61 | i/o | Yes
1 | PD14 |  |  | GPIO | GPIO |  |  | 61 |  | Yes
1 | PD14 | VALVE_BLOW | VALVE_BLOW | Timer | TIM4_CH3 | AF2 | Blow-off, low-side gate | 61 | o | Yes
1 | PD14 |  |  | UART | UART8_CTS | AF8 |  | 61 | i | Yes
1 | PD14 |  |  | UART | UART9_RX | AF11 |  | 61 | i | Yes
1 | PD15 |  |  | Analog | ADC1_EXTI15 |  |  | 62 | i | Yes
1 | PD15 |  |  | Analog | ADC2_EXTI15 |  |  | 62 | i | Yes
1 | PD15 |  |  | Analog | ADC3_EXTI15 |  |  | 62 | i | Yes
1 | PD15 |  |  | Memory | FMC_D1 | AF12 |  | 62 | i/o | Yes
1 | PD15 |  |  | Memory | FMC_DA1 | AF12 |  | 62 | i/o | Yes
1 | PD15 |  |  | GPIO | GPIO |  |  | 62 |  | Yes
1 | PD15 | VALVE_SPARE | VALVE_SPARE | Timer | TIM4_CH4 | AF2 | Spare valve, low-side gate | 62 | o | Yes
1 | PD15 |  |  | UART | UART8_DE | AF8 |  | 62 | o | Yes
1 | PD15 |  |  | UART | UART8_RTS | AF8 |  | 62 | o | Yes
1 | PD15 |  |  | UART | UART9_TX | AF11 |  | 62 | o | Yes
1 | PE0 |  |  | Video | DCMI_D2 | AF13 |  | 97 |  | Yes
1 | PE0 |  |  | Memory | FMC_NBL0 | AF12 |  | 97 |  | Yes
1 | PE0 | DIR_X | DIR_X | GPIO | GPIO |  | X direction | 97 | o | Yes
1 | PE0 |  |  | Timer | LPTIM1_ETR | AF1 |  | 97 | i | Yes
1 | PE0 |  |  | Timer | LPTIM2_ETR | AF4 |  | 97 | i | Yes
1 | PE0 |  |  | Video | LTDC_R0 | AF14 |  | 97 |  | Yes
1 | PE0 |  |  | Video | PSSI_D2 | AF13 |  | 97 |  | Yes
1 | PE0 |  |  | Audio | SAI4_MCLK_A | AF10 |  | 97 |  | Yes
1 | PE0 |  |  | Timer | TIM4_ETR | AF2 |  | 97 | i | Yes
1 | PE0 |  |  | UART | UART8_RX | AF8 |  | 97 | i | Yes
1 | PE1 |  |  | Video | DCMI_D3 | AF13 |  | 98 |  | Yes
1 | PE1 |  |  | Memory | FMC_NBL1 | AF12 |  | 98 |  | Yes
1 | PE1 | DIR_Y1 | DIR_Y1 | GPIO | GPIO |  | Y1 direction | 98 | o | Yes
1 | PE1 |  |  | Timer | LPTIM1_IN2 | AF1 |  | 98 |  | Yes
1 | PE1 |  |  | Video | LTDC_R6 | AF14 |  | 98 |  | Yes
1 | PE1 |  |  | Video | PSSI_D3 | AF13 |  | 98 |  | Yes
1 | PE1 |  |  | UART | UART8_TX | AF8 |  | 98 | o | Yes
1 | PE2 |  |  | System | DEBUG_TRACECLK | AF0 |  | 1 | i | Yes
1 | PE2 |  |  | Ethernet | ETH_TXD3 | AF11 |  | 1 | o | Yes
1 | PE2 |  |  | Memory | FMC_A23 | AF12 |  | 1 |  | Yes
1 | PE2 |  |  | GPIO | GPIO |  |  | 1 |  | Yes
1 | PE2 |  |  | Memory | OCTOSPIM_P1_IO2 | AF9 |  | 1 | o | Yes
1 | PE2 |  |  | Audio | SAI1_CK1 | AF2 |  | 1 |  | Yes
1 | PE2 |  |  | Audio | SAI1_MCLK_A | AF6 |  | 1 |  | Yes
1 | PE2 |  |  | Audio | SAI4_CK1 | AF10 |  | 1 |  | Yes
1 | PE2 |  |  | Audio | SAI4_MCLK_A | AF8 |  | 1 |  | Yes
1 | PE2 | TMC_SCK | TMC_SCK | SPI | SPI4_SCK | AF5 | TMC daisy-chain clock | 1 | o | Yes
1 | PE2 |  |  | UART | USART10_RX | AF4 |  | 1 | i | Yes
1 | PE3 |  |  | System | DEBUG_TRACED0 | AF0 |  | 2 | o | Yes
1 | PE3 |  |  | Memory | FMC_A19 | AF12 |  | 2 |  | Yes
1 | PE3 | DIR_Y2 | DIR_Y2 | GPIO | GPIO |  | Y2 direction | 2 | o | Yes
1 | PE3 |  |  | Audio | SAI1_SD_B | AF6 |  | 2 | o | Yes
1 | PE3 |  |  | Audio | SAI4_SD_B | AF8 |  | 2 | o | Yes
1 | PE3 |  |  | Timer | TIM15_BKIN | AF4 |  | 2 | i | Yes
1 | PE3 |  |  | UART | USART10_TX | AF11 |  | 2 | o | Yes
1 | PE4 |  |  | Video | DCMI_D4 | AF13 |  | 3 |  | Yes
1 | PE4 |  |  | System | DEBUG_TRACED1 | AF0 |  | 3 | o | Yes
1 | PE4 |  |  | Audio | DFSDM1_DATIN3 | AF3 |  | 3 |  | Yes
1 | PE4 |  |  | Memory | FMC_A20 | AF12 |  | 3 |  | Yes
1 | PE4 |  |  | GPIO | GPIO |  |  | 3 |  | Yes
1 | PE4 |  |  | Video | LTDC_B0 | AF14 |  | 3 |  | Yes
1 | PE4 |  |  | Video | PSSI_D4 | AF13 |  | 3 |  | Yes
1 | PE4 |  |  | Audio | SAI1_D2 | AF2 |  | 3 |  | Yes
1 | PE4 |  |  | Audio | SAI1_FS_A | AF6 |  | 3 |  | Yes
1 | PE4 |  |  | Audio | SAI4_D2 | AF10 |  | 3 |  | Yes
1 | PE4 |  |  | Audio | SAI4_FS_A | AF8 |  | 3 |  | Yes
1 | PE4 | TMC_CS | TMC_CS | SPI | SPI4_NSS | AF5 | TMC daisy-chain CS | 3 | o | Yes
1 | PE4 |  |  | Timer | TIM15_CH1N | AF4 |  | 3 | o | Yes
1 | PE5 |  |  | Video | DCMI_D6 | AF13 |  | 4 |  | Yes
1 | PE5 |  |  | System | DEBUG_TRACED2 | AF0 |  | 4 | o | Yes
1 | PE5 |  |  | Audio | DFSDM1_CKIN3 | AF3 |  | 4 |  | Yes
1 | PE5 |  |  | Memory | FMC_A21 | AF12 |  | 4 |  | Yes
1 | PE5 |  |  | GPIO | GPIO |  |  | 4 |  | Yes
1 | PE5 |  |  | Video | LTDC_G0 | AF14 |  | 4 |  | Yes
1 | PE5 |  |  | Video | PSSI_D6 | AF13 |  | 4 |  | Yes
1 | PE5 |  |  | Audio | SAI1_CK2 | AF2 |  | 4 |  | Yes
1 | PE5 |  |  | Audio | SAI1_SCK_A | AF6 |  | 4 |  | Yes
1 | PE5 |  |  | Audio | SAI4_CK2 | AF10 |  | 4 |  | Yes
1 | PE5 |  |  | Audio | SAI4_SCK_A | AF8 |  | 4 |  | Yes
1 | PE5 | TMC_MISO | TMC_MISO | SPI | SPI4_MISO | AF5 | TMC daisy-chain SDO | 4 | i | Yes
1 | PE5 |  |  | Timer | TIM15_CH1 | AF4 |  | 4 | o | Yes
1 | PE6 |  |  | Video | DCMI_D7 | AF13 |  | 5 |  | Yes
1 | PE6 |  |  | System | DEBUG_TRACED3 | AF0 |  | 5 | o | Yes
1 | PE6 |  |  | Memory | FMC_A22 | AF12 |  | 5 |  | Yes
1 | PE6 |  |  | GPIO | GPIO |  |  | 5 |  | Yes
1 | PE6 |  |  | Video | LTDC_G1 | AF14 |  | 5 |  | Yes
1 | PE6 |  |  | Video | PSSI_D7 | AF13 |  | 5 |  | Yes
1 | PE6 |  |  | Audio | SAI1_D1 | AF2 |  | 5 |  | Yes
1 | PE6 |  |  | Audio | SAI1_SD_A | AF6 |  | 5 | o | Yes
1 | PE6 |  |  | Audio | SAI4_D1 | AF9 |  | 5 |  | Yes
1 | PE6 |  |  | Audio | SAI4_MCLK_B | AF10 |  | 5 |  | Yes
1 | PE6 |  |  | Audio | SAI4_SD_A | AF8 |  | 5 | o | Yes
1 | PE6 | TMC_MOSI | TMC_MOSI | SPI | SPI4_MOSI | AF5 | TMC daisy-chain SDI | 5 | o | Yes
1 | PE6 |  |  | Timer | TIM15_CH2 | AF4 |  | 5 | o | Yes
1 | PE6 |  |  | Timer | TIM1_BKIN2 | AF1 |  | 5 | i | Yes
1 | PE6 |  |  | Timer | TIM1_BKIN2_COMP1 | AF11 |  | 5 |  | Yes
1 | PE6 |  |  | Timer | TIM1_BKIN2_COMP2 | AF11 |  | 5 |  | Yes
1 | PE7 |  |  | Analog | COMP2_INM |  |  | 37 | ana | Yes
1 | PE7 |  |  | Audio | DFSDM1_DATIN2 | AF3 |  | 37 |  | Yes
1 | PE7 |  |  | Memory | FMC_D4 | AF12 |  | 37 | i/o | Yes
1 | PE7 |  |  | Memory | FMC_DA4 | AF12 |  | 37 | i/o | Yes
1 | PE7 | DIR_Z1 | DIR_Z1 | GPIO | GPIO |  | Z1 direction | 37 | o | Yes
1 | PE7 |  |  | Memory | OCTOSPIM_P1_IO4 | AF10 |  | 37 | o | Yes
1 | PE7 |  |  | Analog | OPAMP2_VOUT |  |  | 37 | ana | Yes
1 | PE7 |  |  | Timer | TIM1_ETR | AF1 |  | 37 | i | Yes
1 | PE7 |  |  | UART | UART7_RX | AF7 |  | 37 | i | Yes
1 | PE8 |  |  | Analog | COMP2_OUT | AF13 |  | 38 | o | Yes
1 | PE8 |  |  | Audio | DFSDM1_CKIN2 | AF3 |  | 38 |  | Yes
1 | PE8 |  |  | Memory | FMC_D5 | AF12 |  | 38 | i/o | Yes
1 | PE8 |  |  | Memory | FMC_DA5 | AF12 |  | 38 | i/o | Yes
1 | PE8 | DIR_Z2 | DIR_Z2 | GPIO | GPIO |  | Z2 direction | 38 | o | Yes
1 | PE8 |  |  | Memory | OCTOSPIM_P1_IO5 | AF10 |  | 38 | o | Yes
1 | PE8 |  |  | Analog | OPAMP2_VINM |  |  | 38 | ana | Yes
1 | PE8 |  |  | Timer | TIM1_CH1N | AF1 |  | 38 | o | Yes
1 | PE8 |  |  | UART | UART7_TX | AF7 |  | 38 | o | Yes
1 | PE9 |  |  | Analog | COMP2_INP |  |  | 39 | ana | Yes
1 | PE9 |  |  | Analog | DAC1_EXTI9 |  |  | 39 | ana | Yes
1 | PE9 |  |  | Audio | DFSDM1_CKOUT | AF3 |  | 39 |  | Yes
1 | PE9 |  |  | Memory | FMC_D6 | AF12 |  | 39 | i/o | Yes
1 | PE9 |  |  | Memory | FMC_DA6 | AF12 |  | 39 | i/o | Yes
1 | PE9 |  |  | GPIO | GPIO |  |  | 39 |  | Yes
1 | PE9 |  |  | Memory | OCTOSPIM_P1_IO6 | AF10 |  | 39 | o | Yes
1 | PE9 |  |  | Analog | OPAMP2_VINP |  |  | 39 | ana | Yes
1 | PE9 | STEP_X | STEP_X | Timer | TIM1_CH1 | AF1 | X step (TIM1 CH1, DMA) | 39 | o | Yes
1 | PE9 |  |  | UART | UART7_DE | AF7 |  | 39 | o | Yes
1 | PE9 |  |  | UART | UART7_RTS | AF7 |  | 39 | o | Yes
1 | PE10 |  |  | Analog | COMP2_INM |  |  | 40 | ana | Yes
1 | PE10 |  |  | Audio | DFSDM1_DATIN4 | AF3 |  | 40 |  | Yes
1 | PE10 |  |  | Memory | FMC_D7 | AF12 |  | 40 | i/o | Yes
1 | PE10 |  |  | Memory | FMC_DA7 | AF12 |  | 40 | i/o | Yes
1 | PE10 | DIR_R1 | DIR_R1 | GPIO | GPIO |  | R1 direction | 40 | o | Yes
1 | PE10 |  |  | Memory | OCTOSPIM_P1_IO7 | AF10 |  | 40 | o | Yes
1 | PE10 |  |  | Timer | TIM1_CH2N | AF1 |  | 40 | o | Yes
1 | PE10 |  |  | UART | UART7_CTS | AF7 |  | 40 | i | Yes
1 | PE11 |  |  | Analog | ADC1_EXTI11 |  |  | 41 | i | Yes
1 | PE11 |  |  | Analog | ADC2_EXTI11 |  |  | 41 | i | Yes
1 | PE11 |  |  | Analog | ADC3_EXTI11 |  |  | 41 | i | Yes
1 | PE11 |  |  | Analog | COMP2_INP |  |  | 41 | ana | Yes
1 | PE11 |  |  | Audio | DFSDM1_CKIN4 | AF3 |  | 41 |  | Yes
1 | PE11 |  |  | Memory | FMC_D8 | AF12 |  | 41 | i/o | Yes
1 | PE11 |  |  | Memory | FMC_DA8 | AF12 |  | 41 | i/o | Yes
1 | PE11 | DIR_R2 | DIR_R2 | GPIO | GPIO |  | R2 direction | 41 | o | Yes
1 | PE11 |  |  | Video | LTDC_G3 | AF14 |  | 41 |  | Yes
1 | PE11 |  |  | Memory | OCTOSPIM_P1_NCS | AF11 |  | 41 | o | Yes
1 | PE11 |  |  | Audio | SAI4_SD_B | AF10 |  | 41 | o | Yes
1 | PE11 |  |  | SPI | SPI4_NSS | AF5 |  | 41 | o | Yes
1 | PE11 |  |  | Timer | TIM1_CH2 | AF1 |  | 41 | o | Yes
1 | PE12 |  |  | Analog | COMP1_OUT | AF13 |  | 42 | o | Yes
1 | PE12 |  |  | Audio | DFSDM1_DATIN5 | AF3 |  | 42 |  | Yes
1 | PE12 |  |  | Memory | FMC_D9 | AF12 |  | 42 | i/o | Yes
1 | PE12 |  |  | Memory | FMC_DA9 | AF12 |  | 42 | i/o | Yes
1 | PE12 | ES_Z2 | ES_Z2 | GPIO | GPIO |  | Z2 endstop (EXTI12) | 42 | i | Yes
1 | PE12 |  |  | Video | LTDC_B4 | AF14 |  | 42 |  | Yes
1 | PE12 |  |  | Audio | SAI4_SCK_B | AF10 |  | 42 |  | Yes
1 | PE12 |  |  | SPI | SPI4_SCK | AF5 |  | 42 | o | Yes
1 | PE12 |  |  | Timer | TIM1_CH3N | AF1 |  | 42 | o | Yes
1 | PE13 |  |  | Analog | COMP2_OUT | AF13 |  | 43 | o | Yes
1 | PE13 |  |  | Audio | DFSDM1_CKIN5 | AF3 |  | 43 |  | Yes
1 | PE13 |  |  | Memory | FMC_D10 | AF12 |  | 43 | i/o | Yes
1 | PE13 |  |  | Memory | FMC_DA10 | AF12 |  | 43 | i/o | Yes
1 | PE13 | DIR_AUX | DIR_AUX | GPIO | GPIO |  | Aux direction | 43 | o | Yes
1 | PE13 |  |  | Video | LTDC_DE | AF14 |  | 43 | o | Yes
1 | PE13 |  |  | Audio | SAI4_FS_B | AF10 |  | 43 |  | Yes
1 | PE13 |  |  | SPI | SPI4_MISO | AF5 |  | 43 | i | Yes
1 | PE13 |  |  | Timer | TIM1_CH3 | AF1 |  | 43 | o | Yes
1 | PE14 |  |  | Memory | FMC_D11 | AF12 |  | 44 | i/o | Yes
1 | PE14 |  |  | Memory | FMC_DA11 | AF12 |  | 44 | i/o | Yes
1 | PE14 | ALARM_X | ALARM_X | GPIO | GPIO |  | Ext driver X alarm (EXTI14) | 44 | i | Yes
1 | PE14 |  |  | Video | LTDC_CLK | AF14 |  | 44 |  | Yes
1 | PE14 |  |  | Audio | SAI4_MCLK_B | AF10 |  | 44 |  | Yes
1 | PE14 |  |  | SPI | SPI4_MOSI | AF5 |  | 44 | o | Yes
1 | PE14 |  |  | Timer | TIM1_CH4 | AF1 |  | 44 | o | Yes
1 | PE15 |  |  | Analog | ADC1_EXTI15 |  |  | 45 | i | Yes
1 | PE15 |  |  | Analog | ADC2_EXTI15 |  |  | 45 | i | Yes
1 | PE15 |  |  | Analog | ADC3_EXTI15 |  |  | 45 | i | Yes
1 | PE15 |  |  | Memory | FMC_D12 | AF12 |  | 45 | i/o | Yes
1 | PE15 |  |  | Memory | FMC_DA12 | AF12 |  | 45 | i/o | Yes
1 | PE15 | ALARM_Y | ALARM_Y | GPIO | GPIO |  | Ext driver Y alarm (EXTI15) | 45 | i | Yes
1 | PE15 |  |  | Video | LTDC_R7 | AF14 |  | 45 |  | Yes
1 | PE15 |  |  | Timer | TIM1_BKIN | AF1 |  | 45 | i | Yes
1 | PE15 |  |  | Timer | TIM1_BKIN_COMP1 | AF13 |  | 45 |  | Yes
1 | PE15 |  |  | Timer | TIM1_BKIN_COMP2 | AF13 |  | 45 |  | Yes
1 | PE15 |  |  | UART | USART10_CK | AF11 |  | 45 | o | Yes
1 | PH0 |  |  | GPIO | GPIO |  |  | 12 |  | Yes
1 | PH0 | OSC_IN | OSC_IN | System | RCC_OSC_IN |  | HSE crystal in (feeds USB PLL) | 12 | i | Yes
1 | PH1 |  |  | GPIO | GPIO |  |  | 13 |  | Yes
1 | PH1 | OSC_OUT | OSC_OUT | System | RCC_OSC_OUT |  | HSE crystal out | 13 | o | Yes

## Port Grid
Port | 0 | 1 | 2 | 3 | 4 | 5 | 6 | 7 | 8 | 9 | 10 | 11 | 12 | 13 | 14 | 15
A | STEP_Z1 | RMII_REF_CLK | RMII_MDIO | FAN_TACH |  |  | FAN_PWM | RMII_CRS_DV |  | USB_VBUS | PHY_INT | USB_DM | USB_DP | SWDIO | SWCLK | STEP_Y1
B | DIAG_X | DIAG_Y1 | DIAG_Y2 | DIAG_Z1 | DIAG_Z2 | CAN2_RX | CAN2_TX | DIAG_AUX | STEP_R2 | STEP_AUX | ES_Y2 | RMII_TX_EN | RMII_TXD0 | RMII_TXD1 | LED_RING1 | LED_RING2
C |  | RMII_MDC | VMON_24V | THERM | RMII_RXD0 | RMII_RXD1 | STEP_Y2 | STEP_Z2 | ES_X | ES_Y1 | I2C_SDA | I2C_SCL | STEP_R1 | ES_SPARE | OSC32_IN | OSC32_OUT
D | CAN1_RX | CAN1_TX | ESP_EN |  | ESP_IO0 | DIAG_R1 | DIAG_R2 |  | ESP_TX | ESP_RX | PHY_RST | ES_Z1 | VALVE_VAC1 | VALVE_VAC2 | VALVE_BLOW | VALVE_SPARE
E | DIR_X | DIR_Y1 | TMC_SCK | DIR_Y2 | TMC_CS | TMC_MISO | TMC_MOSI | DIR_Z1 | DIR_Z2 | STEP_X | DIR_R1 | DIR_R2 | ES_Z2 | DIR_AUX | ALARM_X | ALARM_Y
H | OSC_IN | OSC_OUT